## Info
This Excel file provides a summary of all structural data that has been acquired by Frey et al. (2021) in the Tromm pluton, located in the southern Bergstraesser Odenwald.
For detailed description see the extended abstract of this data publication.
Summary:
The main properties from the outcrop and lineament analysis are summarized here.
This includes fracture length, density and connectivity.
Connectivity of each fracture set is illustrated with a ternary IXY plot.
Fracture length distribution ic visualized in a normalized cumulative plot and power-law is fitted to the data
Fracture lengths:
Lengths of all digitized fractures from the investigated outcrops are provided.
Fracture Orientations:
All fracture orientations that have been extracted from the LiDAR data by an auto plane recognition are provided.
Lineaments Lengths&Orientations:
All digitized lineaments and compiled faults are provided including the respective strike direction.

## Summary
Outcrop | Number of fractures NL | Number of branches NB | NB/NL | Area of outcrop A [m2] | Total length of fractures ΣL [m] | Characteristic length Nc [m] | P20 [m-2] | P21 [m-1] | P22 [] | P10 [m-1] | P10 [m-1] where frac. > 70cm | total number of nodes | number of I-node | number of X-nodes | Number of Y-nodes | I-nodes [%] | X-nodes [%] | Y-nodes [%] | cL | cB | x-coord | y-coord
Streitsdölle | 520.5 | 1567.5 | 3.0115 | 288 | 815.9 | 1.5675 | 1.8073 | 2.833 | 4.4408 | 1.9 | 1.61 | 1194 | 300 | 153 | 741 | 25.1256 | 12.8141 | 62.0603 | 3.4352 | 1.8086 | -49.2462 | 25.1256
Borstein | 903 | 2415 | 2.6744 | 475 | 1155 | 1.2791 | 1.9011 | 2.4316 | 3.1102 | 1.62 | 1.31 | 1980 | 642 | 174 | 1164 | 32.4242 | 8.7879 | 58.7879 | 2.9635 | 1.7342 | -50 | 32.4242
Weschnitz Valley | 1332 | 4521 | 3.3941 | 119 | 1079 | 0.81006 | 11.1933 | 9.0672 | 7.345 | 7.05 | 4.25 | 3132 | 411 | 468 | 2253 | 13.1226 | 14.9425 | 71.9349 | 4.0856 | 1.9091 | -56.9923 | 13.1226
Hammelbach | 1350.5 | 4574.5 | 3.3873 | 67 | 725 | 0.53684 | 20.1567 | 10.8209 | 5.8091 | 6.95 | 2.27 | 3263 | 601 | 562 | 2100 | 18.4186 | 17.2234 | 64.358 | 3.9422 | 1.8686 | -47.1345 | 18.4186
Ober-Mengelbach total | 5778 | 16530 | 2.8609 | 1050 | 4767 | 0.82503 | 5.5029 | 4.54 | 3.7456 | 2.66 | 1.69 | 12975 | 3642 | 1419 | 7914 | 28.0694 | 10.9364 | 60.9942 | 3.2305 | 1.7797 | -50.0578 | 28.0694
OMB Profile A | 767 | 2082 | 2.7145 | 200 | 755 | 0.98435 | 3.835 | 3.775 | 3.7159 | 2.73 | 1.84 | 1690 | 531 | 156 | 1003 | 31.4201 | 9.2308 | 59.3491 | 3.0222 | 1.745 | -50.1183 | 31.4201
OMB Profile B | 1647 | 4650 | 2.8233 | 300 | 1466 | 0.8901 | 5.49 | 4.8867 | 4.3496 | 3.17 | 2.07 | 3737 | 1177 | 443 | 2117 | 31.4959 | 11.8544 | 56.6497 | 3.1087 | 1.7469 | -44.7953 | 31.4959
OMB Profile C | 2383 | 6867 | 2.8817 | 250 | 1467 | 0.61561 | 9.532 | 5.868 | 3.6124 | 3.42 | 1.65 | 5319 | 1388 | 553 | 3378 | 26.0951 | 10.3967 | 63.5082 | 3.2992 | 1.7979 | -53.1115 | 26.0951
OMB Profile D | 981 | 2931 | 2.9878 | 300 | 1079 | 1.0999 | 3.27 | 3.5967 | 3.956 | 2.34 | 1.59 | 2229 | 546 | 267 | 1416 | 24.4953 | 11.9785 | 63.5262 | 3.4312 | 1.8137 | -51.5478 | 24.4953
Lineaments
Mapped Faults | 30 | 52.5 | 1.75 | 62646480 | 86979 | 2899.3 | 4.7888e-07 | 0.0013884 | 4.0254 | 2.34 | - | 34 | 3 | 9 | 22 | 8.8235 | 26.4706 | 64.7059 | 2.0667 | 1.9429 | -38.2353 | 8.8235
Lineaments SRTM | 177 | 471.5 | 2.6638 | 62646480 | 211336.142 | 1193.9895 | 2.8254e-06 | 0.0033735 | 4.0279 | 2.34 | - | 334 | 74 | 89 | 171 | 22.1557 | 26.6467 | 51.1976 | 2.9379 | 1.8431 | -24.5509 | 22.1557
Lineaments DEM 1m | 471 | 1052 | 2.2335 | 62646480 | 321179.219 | 681.9092 | 7.5184e-06 | 0.0051269 | 3.496 | 2.34 | - | 814 | 223 | 108 | 483 | 27.3956 | 13.2678 | 59.3366 | 2.5096 | 1.788 | -46.0688 | 27.3956

## Fracture Lenths
outcrop | length
OMB_ProfileA | 7.271
OMB_ProfileA | 0.309
OMB_ProfileA | 5.269
OMB_ProfileA | 2.871
OMB_ProfileA | 0.507
OMB_ProfileA | 0.605
OMB_ProfileA | 0.746
OMB_ProfileA | 1.465
OMB_ProfileA | 0.526
OMB_ProfileA | 1.35
OMB_ProfileA | 0.37
OMB_ProfileA | 1.216
OMB_ProfileA | 1.305
OMB_ProfileA | 1.287
OMB_ProfileA | 1.195
OMB_ProfileA | 0.538
OMB_ProfileA | 0.673
OMB_ProfileA | 0.233
OMB_ProfileA | 0.3
OMB_ProfileA | 0.791
OMB_ProfileA | 0.21
OMB_ProfileA | 0.263
OMB_ProfileA | 0.372
OMB_ProfileA | 0.372
OMB_ProfileA | 0.745
OMB_ProfileA | 0.885
OMB_ProfileA | 0.637
OMB_ProfileA | 2.68
OMB_ProfileA | 0.651
OMB_ProfileA | 0.728
OMB_ProfileA | 0.386
OMB_ProfileA | 0.339
OMB_ProfileA | 0.172
OMB_ProfileA | 0.874
OMB_ProfileA | 1.178
OMB_ProfileA | 1.65
OMB_ProfileA | 0.848
OMB_ProfileA | 0.584
OMB_ProfileA | 0.217
OMB_ProfileA | 0.477
OMB_ProfileA | 0.844
OMB_ProfileA | 0.53
OMB_ProfileA | 0.228
OMB_ProfileA | 0.225
OMB_ProfileA | 0.198
OMB_ProfileA | 1.204
OMB_ProfileA | 0.996
OMB_ProfileA | 0.76
OMB_ProfileA | 0.229
OMB_ProfileA | 0.209
OMB_ProfileA | 0.651
OMB_ProfileA | 0.325
OMB_ProfileA | 0.142
OMB_ProfileA | 0.578
OMB_ProfileA | 1.166
OMB_ProfileA | 1.009
OMB_ProfileA | 0.366
OMB_ProfileA | 0.905
OMB_ProfileA | 0.745
OMB_ProfileA | 0.379
OMB_ProfileA | 0.554
OMB_ProfileA | 0.458
OMB_ProfileA | 0.445
OMB_ProfileA | 0.323
OMB_ProfileA | 0.313
OMB_ProfileA | 1.038
OMB_ProfileA | 0.205
OMB_ProfileA | 0.344
OMB_ProfileA | 0.233
OMB_ProfileA | 1.604
OMB_ProfileA | 0.65
OMB_ProfileA | 0.886
OMB_ProfileA | 1.061
OMB_ProfileA | 0.548
OMB_ProfileA | 0.089
OMB_ProfileA | 0.4
OMB_ProfileA | 0.382
OMB_ProfileA | 0.217
OMB_ProfileA | 0.76
OMB_ProfileA | 0.292
OMB_ProfileA | 0.703
OMB_ProfileA | 0.945
OMB_ProfileA | 0.365
OMB_ProfileA | 0.444
OMB_ProfileA | 0.244
OMB_ProfileA | 0.183
OMB_ProfileA | 0.651
OMB_ProfileA | 0.326
OMB_ProfileA | 0.258
OMB_ProfileA | 0.217
OMB_ProfileA | 0.255
OMB_ProfileA | 0.129
OMB_ProfileA | 2.997
OMB_ProfileA | 0.454
OMB_ProfileA | 2.584
OMB_ProfileA | 0.743
OMB_ProfileA | 0.711
OMB_ProfileA | 0.54
OMB_ProfileA | 1.214
OMB_ProfileA | 0.731
OMB_ProfileA | 1.039
OMB_ProfileA | 0.649
OMB_ProfileA | 1.034
OMB_ProfileA | 1.037
OMB_ProfileA | 0.179
OMB_ProfileA | 0.533
OMB_ProfileA | 0.612
OMB_ProfileA | 0.325
OMB_ProfileA | 0.625
OMB_ProfileA | 2.722
OMB_ProfileA | 0.447
OMB_ProfileA | 0.736
OMB_ProfileA | 3.852
OMB_ProfileA | 1.266
OMB_ProfileA | 0.753
OMB_ProfileA | 2.343
OMB_ProfileA | 0.209
OMB_ProfileA | 0.404
OMB_ProfileA | 0.492
OMB_ProfileA | 1.611
OMB_ProfileA | 0.201
OMB_ProfileA | 0.446
OMB_ProfileA | 0.879
OMB_ProfileA | 0.3
OMB_ProfileA | 0.496
OMB_ProfileA | 0.37
OMB_ProfileA | 0.221
OMB_ProfileA | 1.322
OMB_ProfileA | 0.471
OMB_ProfileA | 1.536
OMB_ProfileA | 0.292
OMB_ProfileA | 0.442
OMB_ProfileA | 0.107
OMB_ProfileA | 1.524
OMB_ProfileA | 1.749
OMB_ProfileA | 1.658
OMB_ProfileA | 1.168
OMB_ProfileA | 0.906
OMB_ProfileA | 0.357
OMB_ProfileA | 0.674
OMB_ProfileA | 1.472
OMB_ProfileA | 0.344
OMB_ProfileA | 0.325
OMB_ProfileA | 0.418
OMB_ProfileA | 0.09
OMB_ProfileA | 0.587
OMB_ProfileA | 0.565
OMB_ProfileA | 1.346
OMB_ProfileA | 0.381
OMB_ProfileA | 0.498
OMB_ProfileA | 0.499
OMB_ProfileA | 0.968
OMB_ProfileA | 0.372
OMB_ProfileA | 1.232
OMB_ProfileA | 0.575
OMB_ProfileA | 0.767
OMB_ProfileA | 1.122
OMB_ProfileA | 1.111
OMB_ProfileA | 0.554
OMB_ProfileA | 0.212
OMB_ProfileA | 0.316
OMB_ProfileA | 0.048
OMB_ProfileA | 1.324
OMB_ProfileA | 1.388
OMB_ProfileA | 0.814
OMB_ProfileA | 1.102
OMB_ProfileA | 0.535
OMB_ProfileA | 1.202
OMB_ProfileA | 1.001
OMB_ProfileA | 0.209
OMB_ProfileA | 1.312
OMB_ProfileA | 0.427
OMB_ProfileA | 0.225
OMB_ProfileA | 0.24
OMB_ProfileA | 2.516
OMB_ProfileA | 0.57
OMB_ProfileA | 0.312
OMB_ProfileA | 0.585
OMB_ProfileA | 0.471
OMB_ProfileA | 2.499
OMB_ProfileA | 1.393
OMB_ProfileA | 1.224
OMB_ProfileA | 1.233
OMB_ProfileA | 0.569
OMB_ProfileA | 0.336
OMB_ProfileA | 0.507
OMB_ProfileA | 0.679
OMB_ProfileA | 0.631
OMB_ProfileA | 0.358
OMB_ProfileA | 0.668
OMB_ProfileA | 0.314
OMB_ProfileA | 0.116
OMB_ProfileA | 0.24
OMB_ProfileA | 0.553
OMB_ProfileA | 0.323
OMB_ProfileA | 0.763
OMB_ProfileA | 0.577
OMB_ProfileA | 0.438
OMB_ProfileA | 0.741
OMB_ProfileA | 0.394
OMB_ProfileA | 0.683
OMB_ProfileA | 1.937
OMB_ProfileA | 1.798
OMB_ProfileA | 1.597
OMB_ProfileA | 0.558
OMB_ProfileA | 1.293
OMB_ProfileA | 1.294
OMB_ProfileA | 0.502
OMB_ProfileA | 0.314
OMB_ProfileA | 0.466
OMB_ProfileA | 0.423
OMB_ProfileA | 0.664
OMB_ProfileA | 0.303
OMB_ProfileA | 3.23
OMB_ProfileA | 3.487
OMB_ProfileA | 1.427
OMB_ProfileA | 0.631
OMB_ProfileA | 1.173
OMB_ProfileA | 0.985
OMB_ProfileA | 1.275
OMB_ProfileA | 1.458
OMB_ProfileA | 0.539
OMB_ProfileA | 0.326
OMB_ProfileA | 0.908
OMB_ProfileA | 1.051
OMB_ProfileA | 0.288
OMB_ProfileA | 0.351
OMB_ProfileA | 1.041
OMB_ProfileA | 1.315
OMB_ProfileA | 0.129
OMB_ProfileA | 0.896
OMB_ProfileA | 0.933
OMB_ProfileA | 1.719
OMB_ProfileA | 1.27
OMB_ProfileA | 1.236
OMB_ProfileA | 3.235
OMB_ProfileA | 0.779
OMB_ProfileA | 1.851
OMB_ProfileA | 0.661
OMB_ProfileA | 2.384
OMB_ProfileA | 0.86
OMB_ProfileA | 0.639
OMB_ProfileA | 2.111
OMB_ProfileA | 1.737
OMB_ProfileA | 0.49
OMB_ProfileA | 0.443
OMB_ProfileA | 1.428
OMB_ProfileA | 2.258
OMB_ProfileA | 0.727
OMB_ProfileA | 0.925
OMB_ProfileA | 1.415
OMB_ProfileA | 0.222
OMB_ProfileA | 0.778
OMB_ProfileA | 0.349
OMB_ProfileA | 0.451
OMB_ProfileA | 0.47
OMB_ProfileA | 0.431
OMB_ProfileA | 2.201
OMB_ProfileA | 1.487
OMB_ProfileA | 1.189
OMB_ProfileA | 0.578
OMB_ProfileA | 0.161
OMB_ProfileA | 0.634
OMB_ProfileA | 0.813
OMB_ProfileA | 1.053
OMB_ProfileA | 0.342
OMB_ProfileA | 1.292
OMB_ProfileA | 1.44
OMB_ProfileA | 0.559
OMB_ProfileA | 0.341
OMB_ProfileA | 0.748
OMB_ProfileA | 0.712
OMB_ProfileA | 0.502
OMB_ProfileA | 0.665
OMB_ProfileA | 0.501
OMB_ProfileA | 1.166
OMB_ProfileA | 0.647
OMB_ProfileA | 1.969
OMB_ProfileA | 0.85
OMB_ProfileA | 1.426
OMB_ProfileA | 1.463
OMB_ProfileA | 0.256
OMB_ProfileA | 5.576
OMB_ProfileA | 2.543
OMB_ProfileA | 1.247
OMB_ProfileA | 0.583
OMB_ProfileA | 0.415
OMB_ProfileA | 1.022
OMB_ProfileA | 0.488
OMB_ProfileA | 1.235
OMB_ProfileA | 0.455
OMB_ProfileA | 2.995
OMB_ProfileA | 2.337
OMB_ProfileA | 0.349
OMB_ProfileA | 0.433
OMB_ProfileA | 0.864
OMB_ProfileA | 0.77
OMB_ProfileA | 0.954
OMB_ProfileA | 0.42
OMB_ProfileA | 0.163
OMB_ProfileA | 0.07
OMB_ProfileA | 0.463
OMB_ProfileA | 0.333
OMB_ProfileA | 1.071
OMB_ProfileA | 1.774
OMB_ProfileA | 0.295
OMB_ProfileA | 1.525
OMB_ProfileA | 1.749
OMB_ProfileA | 0.759
OMB_ProfileA | 0.463
OMB_ProfileA | 1.871
OMB_ProfileA | 0.998
OMB_ProfileA | 0.792
OMB_ProfileA | 1.656
OMB_ProfileA | 0.464
OMB_ProfileA | 0.481
OMB_ProfileA | 0.458
OMB_ProfileA | 1.694
OMB_ProfileA | 1.878
OMB_ProfileA | 1.973
OMB_ProfileA | 2.124
OMB_ProfileA | 2.05
OMB_ProfileA | 1.994
OMB_ProfileA | 6.032
OMB_ProfileA | 0.261
OMB_ProfileA | 5.141
OMB_ProfileA | 0.803
OMB_ProfileA | 0.343
OMB_ProfileA | 0.795
OMB_ProfileA | 1.045
OMB_ProfileA | 0.68
OMB_ProfileA | 0.592
OMB_ProfileA | 0.484
OMB_ProfileA | 0.356
OMB_ProfileA | 0.378
OMB_ProfileA | 0.381
OMB_ProfileA | 0.382
OMB_ProfileA | 0.331
OMB_ProfileA | 0.345
OMB_ProfileA | 0.311
OMB_ProfileA | 0.84
OMB_ProfileA | 0.965
OMB_ProfileA | 0.457
OMB_ProfileA | 0.665
OMB_ProfileA | 0.189
OMB_ProfileA | 0.161
OMB_ProfileA | 0.489
OMB_ProfileA | 0.092
OMB_ProfileA | 1.799
OMB_ProfileA | 0.572
OMB_ProfileA | 1.204
OMB_ProfileA | 0.678
OMB_ProfileA | 0.211
OMB_ProfileA | 0.614
OMB_ProfileA | 0.371
OMB_ProfileA | 0.505
OMB_ProfileA | 0.188
OMB_ProfileA | 0.234
OMB_ProfileA | 0.972
OMB_ProfileA | 0.471
OMB_ProfileA | 0.609
OMB_ProfileA | 0.189
OMB_ProfileA | 0.396
OMB_ProfileA | 1.285
OMB_ProfileA | 0.297
OMB_ProfileA | 0.352
OMB_ProfileA | 0.31
OMB_ProfileA | 0.764
OMB_ProfileA | 0.334
OMB_ProfileA | 0.435
OMB_ProfileA | 0.626
OMB_ProfileA | 0.725
OMB_ProfileA | 0.353
OMB_ProfileA | 0.472
OMB_ProfileA | 0.657
OMB_ProfileA | 1.241
OMB_ProfileA | 0.568
OMB_ProfileA | 0.405
OMB_ProfileA | 0.097
OMB_ProfileA | 0.191
OMB_ProfileA | 0.385
OMB_ProfileA | 0.964
OMB_ProfileA | 0.383
OMB_ProfileA | 0.73
OMB_ProfileA | 0.577
OMB_ProfileA | 0.592
OMB_ProfileA | 0.947
OMB_ProfileA | 0.984
OMB_ProfileA | 0.856
OMB_ProfileA | 0.365
OMB_ProfileA | 0.993
OMB_ProfileA | 1.278
OMB_ProfileA | 0.972
OMB_ProfileA | 1.494
OMB_ProfileA | 0.474
OMB_ProfileA | 1.177
OMB_ProfileA | 0.963
OMB_ProfileA | 0.148
OMB_ProfileA | 1.145
OMB_ProfileA | 0.6
OMB_ProfileA | 0.888
OMB_ProfileA | 0.411
OMB_ProfileA | 0.349
OMB_ProfileA | 0.293
OMB_ProfileA | 0.279
OMB_ProfileA | 0.93
OMB_ProfileA | 0.316
OMB_ProfileA | 0.251
OMB_ProfileA | 0.878
OMB_ProfileA | 0.258
OMB_ProfileA | 0.238
OMB_ProfileA | 0.448
OMB_ProfileA | 0.368
OMB_ProfileA | 0.497
OMB_ProfileA | 0.781
OMB_ProfileA | 0.764
OMB_ProfileA | 0.934
OMB_ProfileA | 0.621
OMB_ProfileA | 0.682
OMB_ProfileA | 0.825
OMB_ProfileA | 0.261
OMB_ProfileA | 1.405
OMB_ProfileA | 0.633
OMB_ProfileA | 0.521
OMB_ProfileA | 0.37
OMB_ProfileA | 1.081
OMB_ProfileA | 1.829
OMB_ProfileA | 0.789
OMB_ProfileA | 0.474
OMB_ProfileA | 0.236
OMB_ProfileA | 0.567
OMB_ProfileA | 0.217
OMB_ProfileA | 0.767
OMB_ProfileA | 0.447
OMB_ProfileA | 0.763
OMB_ProfileA | 0.47
OMB_ProfileA | 0.699
OMB_ProfileA | 0.126
OMB_ProfileA | 0.422
OMB_ProfileA | 0.687
OMB_ProfileA | 1.37
OMB_ProfileA | 1.897
OMB_ProfileA | 0.454
OMB_ProfileA | 0.511
OMB_ProfileA | 0.61
OMB_ProfileA | 0.492
OMB_ProfileA | 0.575
OMB_ProfileA | 0.971
OMB_ProfileA | 0.765
OMB_ProfileA | 0.119
OMB_ProfileA | 0.605
OMB_ProfileA | 0.196
OMB_ProfileA | 1.26
OMB_ProfileA | 1.033
OMB_ProfileA | 0.735
OMB_ProfileA | 0.576
OMB_ProfileA | 0.633
OMB_ProfileA | 0.805
OMB_ProfileA | 0.54
OMB_ProfileA | 0.404
OMB_ProfileA | 0.546
OMB_ProfileA | 0.774
OMB_ProfileA | 0.21
OMB_ProfileA | 0.946
OMB_ProfileA | 0.552
OMB_ProfileA | 0.497
OMB_ProfileA | 1.025
OMB_ProfileA | 0.697
OMB_ProfileA | 0.481
OMB_ProfileA | 0.559
OMB_ProfileA | 0.997
OMB_ProfileA | 0.963
OMB_ProfileA | 2.096
OMB_ProfileA | 1.332
OMB_ProfileA | 0.39
OMB_ProfileA | 1.291
OMB_ProfileA | 1.089
OMB_ProfileA | 1.652
OMB_ProfileA | 0.803
OMB_ProfileA | 0.228
OMB_ProfileA | 1.591
OMB_ProfileA | 0.944
OMB_ProfileA | 0.685
OMB_ProfileA | 0.427
OMB_ProfileA | 0.596
OMB_ProfileA | 0.802
OMB_ProfileA | 0.809
OMB_ProfileA | 1.264
OMB_ProfileA | 0.44
OMB_ProfileA | 0.481
OMB_ProfileA | 0.386
OMB_ProfileA | 0.417
OMB_ProfileA | 0.219
OMB_ProfileA | 1.427
OMB_ProfileA | 0.699
OMB_ProfileA | 0.598
OMB_ProfileA | 0.333
OMB_ProfileA | 0.428
OMB_ProfileA | 0.388
OMB_ProfileA | 1.299
OMB_ProfileA | 0.215
OMB_ProfileA | 0.241
OMB_ProfileA | 0.419
OMB_ProfileA | 0.369
OMB_ProfileA | 0.409
OMB_ProfileA | 0.184
OMB_ProfileA | 0.458
OMB_ProfileA | 1.018
OMB_ProfileA | 1.714
OMB_ProfileA | 0.712
OMB_ProfileA | 0.936
OMB_ProfileA | 0.245
OMB_ProfileA | 1.076
OMB_ProfileA | 0.253
OMB_ProfileA | 0.597
OMB_ProfileA | 0.181
OMB_ProfileA | 0.869
OMB_ProfileA | 0.279
OMB_ProfileA | 0.496
OMB_ProfileA | 0.405
OMB_ProfileA | 0.66
OMB_ProfileA | 0.987
OMB_ProfileA | 1.223
OMB_ProfileA | 0.781
OMB_ProfileA | 0.516
OMB_ProfileA | 3.433
OMB_ProfileA | 0.417
OMB_ProfileA | 0.475
OMB_ProfileA | 0.308
OMB_ProfileA | 1.594
OMB_ProfileA | 0.659
OMB_ProfileA | 0.511
OMB_ProfileA | 0.61
OMB_ProfileA | 0.685
OMB_ProfileA | 0.907
OMB_ProfileA | 0.279
OMB_ProfileA | 0.789
OMB_ProfileA | 0.449
OMB_ProfileA | 0.67
OMB_ProfileA | 0.384
OMB_ProfileA | 0.687
OMB_ProfileA | 0.432
OMB_ProfileA | 0.296
OMB_ProfileA | 0.631
OMB_ProfileA | 0.679
OMB_ProfileA | 0.915
OMB_ProfileA | 0.885
OMB_ProfileA | 0.505
OMB_ProfileA | 1.028
OMB_ProfileA | 0.634
OMB_ProfileA | 0.958
OMB_ProfileA | 0.655
OMB_ProfileA | 0.637
OMB_ProfileA | 0.457
OMB_ProfileA | 0.196
OMB_ProfileA | 0.71
OMB_ProfileA | 0.659
OMB_ProfileA | 0.179
OMB_ProfileA | 0.548
OMB_ProfileA | 0.582
OMB_ProfileA | 0.676
OMB_ProfileA | 0.355
OMB_ProfileA | 0.911
OMB_ProfileA | 0.163
OMB_ProfileA | 0.787
OMB_ProfileA | 0.77
OMB_ProfileA | 0.55
OMB_ProfileA | 0.533
OMB_ProfileA | 0.476
OMB_ProfileA | 0.672
OMB_ProfileA | 0.18
OMB_ProfileA | 0.33
OMB_ProfileA | 0.883
OMB_ProfileA | 0.251
OMB_ProfileA | 0.167
OMB_ProfileA | 0.438
OMB_ProfileA | 0.076
OMB_ProfileA | 0.594
OMB_ProfileA | 0.346
OMB_ProfileA | 0.516
OMB_ProfileA | 0.29
OMB_ProfileA | 0.6
OMB_ProfileA | 0.353
OMB_ProfileA | 0.721
OMB_ProfileA | 0.985
OMB_ProfileA | 1.36
OMB_ProfileA | 0.989
OMB_ProfileA | 0.862
OMB_ProfileA | 0.344
OMB_ProfileA | 0.61
OMB_ProfileA | 0.915
OMB_ProfileA | 0.111
OMB_ProfileA | 2.322
OMB_ProfileA | 0.624
OMB_ProfileA | 1.568
OMB_ProfileA | 0.402
OMB_ProfileA | 1.532
OMB_ProfileA | 0.368
OMB_ProfileA | 0.41
OMB_ProfileA | 0.382
OMB_ProfileA | 0.405
OMB_ProfileA | 0.164
OMB_ProfileA | 0.181
OMB_ProfileA | 0.896
OMB_ProfileA | 0.493
OMB_ProfileA | 1.253
OMB_ProfileA | 0.973
OMB_ProfileA | 1.71
OMB_ProfileA | 0.528
OMB_ProfileA | 0.558
OMB_ProfileA | 0.306
OMB_ProfileA | 0.47
OMB_ProfileA | 0.216
OMB_ProfileA | 0.152
OMB_ProfileA | 0.526
OMB_ProfileA | 0.632
OMB_ProfileA | 0.444
OMB_ProfileA | 0.484
OMB_ProfileA | 0.306
OMB_ProfileA | 1.195
OMB_ProfileA | 0.511
OMB_ProfileA | 0.44
OMB_ProfileA | 0.515
OMB_ProfileA | 1.85
OMB_ProfileA | 0.51
OMB_ProfileA | 0.317
OMB_ProfileA | 0.837
OMB_ProfileA | 0.403
OMB_ProfileA | 1.543
OMB_ProfileA | 0.203
OMB_ProfileA | 0.52
OMB_ProfileA | 2.041
OMB_ProfileA | 1.058
OMB_ProfileA | 0.329
OMB_ProfileA | 2.491
OMB_ProfileA | 1.243
OMB_ProfileA | 0.609
OMB_ProfileA | 0.165
OMB_ProfileA | 0.52
OMB_ProfileA | 0.475
OMB_ProfileA | 0.109
OMB_ProfileA | 0.368
OMB_ProfileA | 0.571
OMB_ProfileA | 0.417
OMB_ProfileA | 0.233
OMB_ProfileA | 0.272
OMB_ProfileA | 0.281
OMB_ProfileA | 0.483
OMB_ProfileA | 0.921
OMB_ProfileA | 0.973
OMB_ProfileA | 0.406
OMB_ProfileA | 0.991
OMB_ProfileA | 0.601
OMB_ProfileA | 0.704
OMB_ProfileA | 0.202
OMB_ProfileA | 0.511
OMB_ProfileA | 0.494
OMB_ProfileA | 0.276
OMB_ProfileA | 0.738
OMB_ProfileA | 0.593
OMB_ProfileA | 0.751
OMB_ProfileA | 0.506
OMB_ProfileA | 0.246
OMB_ProfileA | 0.537
OMB_ProfileA | 1.072
OMB_ProfileA | 0.344
OMB_ProfileA | 0.406
OMB_ProfileA | 0.837
OMB_ProfileA | 0.135
OMB_ProfileA | 1.076
OMB_ProfileA | 0.297
OMB_ProfileA | 0.158
OMB_ProfileA | 0.62
OMB_ProfileA | 0.221
OMB_ProfileA | 0.405
OMB_ProfileA | 2.284
OMB_ProfileA | 1.736
OMB_ProfileA | 0.501
OMB_ProfileA | 2.158
OMB_ProfileA | 0.224
OMB_ProfileA | 0.261
OMB_ProfileA | 0.546
OMB_ProfileA | 0.258
OMB_ProfileA | 0.717
OMB_ProfileA | 0.969
OMB_ProfileA | 0.901
OMB_ProfileA | 5.642
OMB_ProfileA | 4.387
OMB_ProfileA | 2.866
OMB_ProfileA | 1.615
OMB_ProfileA | 1.049
OMB_ProfileA | 1
OMB_ProfileA | 0.919
OMB_ProfileA | 0.556
OMB_ProfileA | 0.543
OMB_ProfileA | 1.478
OMB_ProfileA | 0.92
OMB_ProfileA | 1.129
OMB_ProfileA | 0.644
OMB_ProfileA | 0.655
OMB_ProfileA | 2.017
OMB_ProfileA | 0.75
OMB_ProfileA | 1.138
OMB_ProfileA | 1.301
OMB_ProfileA | 1.058
OMB_ProfileA | 2.719
OMB_ProfileA | 0.473
OMB_ProfileA | 2.378
OMB_ProfileA | 0.796
OMB_ProfileA | 0.78
OMB_ProfileA | 0.14
OMB_ProfileA | 0.209
OMB_ProfileA | 0.345
OMB_ProfileA | 0.304
OMB_ProfileA | 1.103
OMB_ProfileA | 0.87
OMB_ProfileA | 0.83
OMB_ProfileA | 0.889
OMB_ProfileA | 0.366
OMB_ProfileA | 0.855
OMB_ProfileA | 0.106
OMB_ProfileA | 0.852
OMB_ProfileA | 0.383
OMB_ProfileA | 0.586
OMB_ProfileA | 0.526
OMB_ProfileA | 0.734
OMB_ProfileA | 0.264
OMB_ProfileA | 1.876
OMB_ProfileA | 1.033
OMB_ProfileA | 1.173
OMB_ProfileA | 0.577
OMB_ProfileA | 0.196
OMB_ProfileA | 0.828
OMB_ProfileA | 0.356
OMB_ProfileA | 0.508
OMB_ProfileA | 0.587
OMB_ProfileA | 0.872
OMB_ProfileA | 0.792
OMB_ProfileA | 0.238
OMB_ProfileA | 0.487
OMB_ProfileA | 0.917
OMB_ProfileA | 0.617
OMB_ProfileA | 0.235
OMB_ProfileA | 1.317
OMB_ProfileA | 1.257
OMB_ProfileA | 0.298
OMB_ProfileA | 0.572
OMB_ProfileA | 1.132
OMB_ProfileA | 0.575
OMB_ProfileA | 0.209
OMB_ProfileA | 0.774
OMB_ProfileA | 1.156
OMB_ProfileA | 0.84
OMB_ProfileA | 1.36
OMB_ProfileA | 0.398
OMB_ProfileA | 0.377
OMB_ProfileA | 1.438
OMB_ProfileA | 0.681
OMB_ProfileA | 0.292
OMB_ProfileA | 0.183
OMB_ProfileA | 0.754
OMB_ProfileA | 0.102
OMB_ProfileA | 0.372
OMB_ProfileA | 0.387
OMB_ProfileA | 0.41
OMB_ProfileA | 0.737
OMB_ProfileA | 1.824
OMB_ProfileA | 1.806
OMB_ProfileA | 1.923
OMB_ProfileA | 0.869
OMB_ProfileA | 3.423
OMB_ProfileA | 0.742
OMB_ProfileA | 0.622
OMB_ProfileA | 0.607
OMB_ProfileA | 1.031
OMB_ProfileA | 0.269
OMB_ProfileA | 0.371
OMB_ProfileA | 0.624
OMB_ProfileA | 1.466
OMB_ProfileA | 0.566
OMB_ProfileA | 0.747
OMB_ProfileA | 1.093
OMB_ProfileA | 0.892
OMB_ProfileA | 1.271
OMB_ProfileA | 0.583
OMB_ProfileA | 1.33
OMB_ProfileA | 0.994
OMB_ProfileA | 1.093
OMB_ProfileA | 0.269
OMB_ProfileA | 1.377
OMB_ProfileA | 1.836
OMB_ProfileA | 0.623
OMB_ProfileA | 0.605
OMB_ProfileA | 0.693
OMB_ProfileA | 0.279
OMB_ProfileA | 0.495
OMB_ProfileA | 0.923
OMB_ProfileA | 0.857
OMB_ProfileA | 1.015
OMB_ProfileA | 0.064
OMB_ProfileA | 0.177
OMB_ProfileA | 1.438
OMB_ProfileA | 0.276
OMB_ProfileA | 0.652
OMB_ProfileA | 0.524
OMB_ProfileA | 0.527
OMB_ProfileA | 0.598
OMB_ProfileA | 0.59
OMB_ProfileA | 0.284
OMB_ProfileA | 0.23
OMB_ProfileA | 0.606
OMB_ProfileA | 0.2
OMB_ProfileA | 0.294
OMB_ProfileA | 0.125
OMB_ProfileA | 0.401
OMB_ProfileA | 0.493
OMB_ProfileA | 0.235
OMB_ProfileA | 0.215
OMB_ProfileA | 0.467
OMB_ProfileA | 0.635
OMB_ProfileA | 0.895
OMB_ProfileA | 2.106
OMB_ProfileA | 1.975
OMB_ProfileA | 0.528
OMB_ProfileA | 1.696
OMB_ProfileA | 0.289
OMB_ProfileA | 0.876
OMB_ProfileA | 1.404
OMB_ProfileA | 0.308
OMB_ProfileA | 0.617
OMB_ProfileA | 1.007
OMB_ProfileA | 2.285
OMB_ProfileA | 2.097
OMB_ProfileA | 1.426
OMB_ProfileA | 0.612
OMB_ProfileA | 0.791
OMB_ProfileA | 0.645
OMB_ProfileA | 0.264
OMB_ProfileA | 1.326
OMB_ProfileA | 0.411
OMB_ProfileA | 0.304
OMB_ProfileA | 0.241
OMB_ProfileA | 0.284
OMB_ProfileA | 0.219
OMB_ProfileA | 0.557
OMB_ProfileA | 0.57
OMB_ProfileA | 0.462
OMB_ProfileA | 0.503
OMB_ProfileA | 0.677
OMB_ProfileA | 1.516
OMB_ProfileA | 0.714
OMB_ProfileA | 0.878
OMB_ProfileA | 0.319
OMB_ProfileA | 0.754
OMB_ProfileA | 0.673
OMB_ProfileA | 0.367
OMB_ProfileA | 0.198
OMB_ProfileA | 0.652
OMB_ProfileA | 0.827
OMB_ProfileA | 0.653
OMB_ProfileA | 0.364
OMB_ProfileA | 0.379
OMB_ProfileA | 0.221
OMB_ProfileA | 0.149
OMB_ProfileA | 1.155
OMB_ProfileA | 0.985
OMB_ProfileA | 1.158
OMB_ProfileA | 1.341
OMB_ProfileA | 1.285
OMB_ProfileA | 0.309
OMB_ProfileA | 0.292
OMB_ProfileA | 0.394
OMB_ProfileA | 1.832
OMB_ProfileA | 0.521
OMB_ProfileA | 0.487
OMB_ProfileA | 0.201
OMB_ProfileA | 0.369
OMB_ProfileA | 0.369
OMB_ProfileA | 0.492
OMB_ProfileA | 0.493
OMB_ProfileA | 0.42
OMB_ProfileA | 0.364
OMB_ProfileA | 0.272
OMB_ProfileA | 1.14
OMB_ProfileA | 0.335
OMB_ProfileA | 0.846
OMB_ProfileA | 2.17
OMB_ProfileA | 1.164
OMB_ProfileA | 0.45
OMB_ProfileA | 0.348
OMB_ProfileA | 0.468
OMB_ProfileA | 0.189
OMB_ProfileA | 0.273
OMB_ProfileA | 0.619
OMB_ProfileA | 0.647
OMB_ProfileA | 0.365
OMB_ProfileA | 0.332
OMB_ProfileA | 0.651
OMB_ProfileA | 0.39
OMB_ProfileA | 0.641
OMB_ProfileA | 0.367
OMB_ProfileA | 0.452
OMB_ProfileA | 0.559
OMB_ProfileA | 0.553
OMB_ProfileA | 1.424
OMB_ProfileA | 0.275
OMB_ProfileA | 0.693
OMB_ProfileA | 0.633
OMB_ProfileA | 0.419
OMB_ProfileA | 0.488
OMB_ProfileA | 0.449
OMB_ProfileA | 0.517
OMB_ProfileA | 0.453
OMB_ProfileA | 1.348
OMB_ProfileA | 1.134
OMB_ProfileA | 0.432
OMB_ProfileA | 0.8
OMB_ProfileA | 1.652
OMB_ProfileA | 0.62
OMB_ProfileA | 0.939
OMB_ProfileA | 0.379
OMB_ProfileA | 0.372
OMB_ProfileA | 0.799
OMB_ProfileA | 0.212
OMB_ProfileA | 0.748
OMB_ProfileA | 0.221
OMB_ProfileA | 0.422
OMB_ProfileA | 0.311
OMB_ProfileA | 0.914
OMB_ProfileA | 0.718
OMB_ProfileA | 0.578
OMB_ProfileA | 0.68
OMB_ProfileA | 0.804
OMB_ProfileA | 0.867
OMB_ProfileA | 0.612
OMB_ProfileA | 0.56
OMB_ProfileA | 0.634
OMB_ProfileA | 0.635
OMB_ProfileA | 0.29
OMB_ProfileA | 1.749
OMB_ProfileA | 1.887
OMB_ProfileA | 0.289
OMB_ProfileA | 0.424
OMB_ProfileA | 0.324
OMB_ProfileA | 0.508
OMB_ProfileA | 0.46
OMB_ProfileA | 0.678
OMB_ProfileA | 0.243
OMB_ProfileA | 0.268
OMB_ProfileA | 0.56
OMB_ProfileA | 0.335
OMB_ProfileA | 1.02
OMB_ProfileA | 0.234
OMB_ProfileA | 0.457
OMB_ProfileA | 0.31
OMB_ProfileA | 0.184
OMB_ProfileA | 0.301
OMB_ProfileA | 0.334
OMB_ProfileA | 0.286
OMB_ProfileA | 0.475
OMB_ProfileA | 0.372
OMB_ProfileA | 0.1
OMB_ProfileA | 0.321
OMB_ProfileA | 0.286
OMB_ProfileA | 0.295
OMB_ProfileA | 0.367
OMB_ProfileA | 0.249
OMB_ProfileA | 0.588
OMB_ProfileA | 0.071
OMB_ProfileA | 0.411
OMB_ProfileA | 0.138
OMB_ProfileA | 0.225
OMB_ProfileA | 0.348
OMB_ProfileB | 3.08
OMB_ProfileB | 4.548
OMB_ProfileB | 2.267
OMB_ProfileB | 3.713
OMB_ProfileB | 3.491
OMB_ProfileB | 0.938
OMB_ProfileB | 2.034
OMB_ProfileB | 1.309
OMB_ProfileB | 0.903
OMB_ProfileB | 0.162
OMB_ProfileB | 0.567
OMB_ProfileB | 0.399
OMB_ProfileB | 0.422
OMB_ProfileB | 0.186
OMB_ProfileB | 0.483
OMB_ProfileB | 0.975
OMB_ProfileB | 0.424
OMB_ProfileB | 3.208
OMB_ProfileB | 3.154
OMB_ProfileB | 1.21
OMB_ProfileB | 0.369
OMB_ProfileB | 0.465
OMB_ProfileB | 1.025
OMB_ProfileB | 0.325
OMB_ProfileB | 0.597
OMB_ProfileB | 0.707
OMB_ProfileB | 0.274
OMB_ProfileB | 1.144
OMB_ProfileB | 2.733
OMB_ProfileB | 1.655
OMB_ProfileB | 0.765
OMB_ProfileB | 0.239
OMB_ProfileB | 1.158
OMB_ProfileB | 1.464
OMB_ProfileB | 1.085
OMB_ProfileB | 0.497
OMB_ProfileB | 0.273
OMB_ProfileB | 0.29
OMB_ProfileB | 0.185
OMB_ProfileB | 0.628
OMB_ProfileB | 0.716
OMB_ProfileB | 0.384
OMB_ProfileB | 0.452
OMB_ProfileB | 1.15
OMB_ProfileB | 0.673
OMB_ProfileB | 0.538
OMB_ProfileB | 0.689
OMB_ProfileB | 0.766
OMB_ProfileB | 0.223
OMB_ProfileB | 0.852
OMB_ProfileB | 0.221
OMB_ProfileB | 0.668
OMB_ProfileB | 0.32
OMB_ProfileB | 0.16
OMB_ProfileB | 0.46
OMB_ProfileB | 0.953
OMB_ProfileB | 0.683
OMB_ProfileB | 0.301
OMB_ProfileB | 0.255
OMB_ProfileB | 0.422
OMB_ProfileB | 0.474
OMB_ProfileB | 0.284
OMB_ProfileB | 0.37
OMB_ProfileB | 0.765
OMB_ProfileB | 0.776
OMB_ProfileB | 4.328
OMB_ProfileB | 2.336
OMB_ProfileB | 0.293
OMB_ProfileB | 1.376
OMB_ProfileB | 1.003
OMB_ProfileB | 1.114
OMB_ProfileB | 0.914
OMB_ProfileB | 1.061
OMB_ProfileB | 0.57
OMB_ProfileB | 0.435
OMB_ProfileB | 0.769
OMB_ProfileB | 0.321
OMB_ProfileB | 0.424
OMB_ProfileB | 0.305
OMB_ProfileB | 0.375
OMB_ProfileB | 0.649
OMB_ProfileB | 2.427
OMB_ProfileB | 2.768
OMB_ProfileB | 1.349
OMB_ProfileB | 0.356
OMB_ProfileB | 1.889
OMB_ProfileB | 1.281
OMB_ProfileB | 0.6
OMB_ProfileB | 0.584
OMB_ProfileB | 0.805
OMB_ProfileB | 0.209
OMB_ProfileB | 1.356
OMB_ProfileB | 1.333
OMB_ProfileB | 0.889
OMB_ProfileB | 0.69
OMB_ProfileB | 0.769
OMB_ProfileB | 1.292
OMB_ProfileB | 1.066
OMB_ProfileB | 1.51
OMB_ProfileB | 0.577
OMB_ProfileB | 1.031
OMB_ProfileB | 0.302
OMB_ProfileB | 1.497
OMB_ProfileB | 0.293
OMB_ProfileB | 0.405
OMB_ProfileB | 1.197
OMB_ProfileB | 1.218
OMB_ProfileB | 0.771
OMB_ProfileB | 1.061
OMB_ProfileB | 0.866
OMB_ProfileB | 0.554
OMB_ProfileB | 0.352
OMB_ProfileB | 0.361
OMB_ProfileB | 0.809
OMB_ProfileB | 0.478
OMB_ProfileB | 0.426
OMB_ProfileB | 2.051
OMB_ProfileB | 0.427
OMB_ProfileB | 1.748
OMB_ProfileB | 0.431
OMB_ProfileB | 1.125
OMB_ProfileB | 0.139
OMB_ProfileB | 0.521
OMB_ProfileB | 1.014
OMB_ProfileB | 0.828
OMB_ProfileB | 0.491
OMB_ProfileB | 0.677
OMB_ProfileB | 0.205
OMB_ProfileB | 0.21
OMB_ProfileB | 0.165
OMB_ProfileB | 1.579
OMB_ProfileB | 0.422
OMB_ProfileB | 0.177
OMB_ProfileB | 1.248
OMB_ProfileB | 0.195
OMB_ProfileB | 0.172
OMB_ProfileB | 0.808
OMB_ProfileB | 0.258
OMB_ProfileB | 0.557
OMB_ProfileB | 0.687
OMB_ProfileB | 0.676
OMB_ProfileB | 0.333
OMB_ProfileB | 0.351
OMB_ProfileB | 0.13
OMB_ProfileB | 0.133
OMB_ProfileB | 1.287
OMB_ProfileB | 0.596
OMB_ProfileB | 0.466
OMB_ProfileB | 0.349
OMB_ProfileB | 0.168
OMB_ProfileB | 0.442
OMB_ProfileB | 0.475
OMB_ProfileB | 0.192
OMB_ProfileB | 1.209
OMB_ProfileB | 0.723
OMB_ProfileB | 0.462
OMB_ProfileB | 0.647
OMB_ProfileB | 1.2
OMB_ProfileB | 0.37
OMB_ProfileB | 1.072
OMB_ProfileB | 0.314
OMB_ProfileB | 1.399
OMB_ProfileB | 0.266
OMB_ProfileB | 0.588
OMB_ProfileB
OMB_ProfileB | 0.608
OMB_ProfileB | 0.503
OMB_ProfileB | 0.098
OMB_ProfileB | 0.372
OMB_ProfileB | 0.454
OMB_ProfileB | 0.124
OMB_ProfileB | 0.211
OMB_ProfileB | 0.195
OMB_ProfileB | 0.14
OMB_ProfileB | 0.371
OMB_ProfileB | 0.913
OMB_ProfileB | 0.554
OMB_ProfileB | 0.234
OMB_ProfileB | 0.781
OMB_ProfileB | 0.419
OMB_ProfileB | 0.064
OMB_ProfileB | 1.377
OMB_ProfileB | 0.747
OMB_ProfileB | 0.804
OMB_ProfileB | 1.334
OMB_ProfileB | 0.293
OMB_ProfileB | 0.404
OMB_ProfileB | 0.275
OMB_ProfileB | 0.162
OMB_ProfileB | 0.499
OMB_ProfileB | 0.34
OMB_ProfileB | 0.42
OMB_ProfileB | 0.266
OMB_ProfileB | 0.108
OMB_ProfileB | 0.125
OMB_ProfileB | 0.154
OMB_ProfileB | 0.223
OMB_ProfileB | 0.305
OMB_ProfileB | 0.324
OMB_ProfileB | 0.376
OMB_ProfileB | 0.145
OMB_ProfileB | 0.442
OMB_ProfileB | 0.224
OMB_ProfileB | 0.295
OMB_ProfileB | 0.86
OMB_ProfileB | 0.477
OMB_ProfileB | 0.358
OMB_ProfileB | 0.759
OMB_ProfileB | 0.175
OMB_ProfileB | 0.778
OMB_ProfileB | 0.827
OMB_ProfileB | 1.003
OMB_ProfileB | 0.615
OMB_ProfileB | 0.52
OMB_ProfileB | 0.56
OMB_ProfileB | 0.286
OMB_ProfileB | 0.379
OMB_ProfileB | 1.182
OMB_ProfileB | 0.274
OMB_ProfileB | 0.581
OMB_ProfileB | 1.225
OMB_ProfileB | 0.491
OMB_ProfileB | 0.713
OMB_ProfileB | 0.709
OMB_ProfileB | 0.739
OMB_ProfileB | 0.651
OMB_ProfileB | 0.302
OMB_ProfileB | 0.65
OMB_ProfileB | 0.485
OMB_ProfileB | 0.297
OMB_ProfileB | 0.447
OMB_ProfileB | 0.516
OMB_ProfileB | 0.869
OMB_ProfileB | 0.837
OMB_ProfileB | 0.768
OMB_ProfileB | 0.711
OMB_ProfileB | 6.249
OMB_ProfileB | 0.506
OMB_ProfileB | 1.692
OMB_ProfileB | 0.73
OMB_ProfileB | 0.67
OMB_ProfileB | 0.889
OMB_ProfileB | 0.569
OMB_ProfileB | 0.707
OMB_ProfileB | 0.469
OMB_ProfileB | 0.786
OMB_ProfileB | 0.521
OMB_ProfileB | 0.636
OMB_ProfileB | 0.224
OMB_ProfileB | 0.335
OMB_ProfileB | 0.394
OMB_ProfileB | 0.283
OMB_ProfileB | 0.559
OMB_ProfileB | 0.291
OMB_ProfileB | 0.954
OMB_ProfileB | 0.274
OMB_ProfileB | 0.28
OMB_ProfileB | 0.359
OMB_ProfileB | 0.579
OMB_ProfileB | 0.307
OMB_ProfileB | 0.399
OMB_ProfileB | 0.571
OMB_ProfileB | 1.169
OMB_ProfileB | 0.865
OMB_ProfileB | 0.951
OMB_ProfileB | 0.587
OMB_ProfileB | 0.537
OMB_ProfileB | 0.91
OMB_ProfileB | 0.858
OMB_ProfileB | 0.304
OMB_ProfileB | 0.417
OMB_ProfileB | 0.841
OMB_ProfileB | 0.511
OMB_ProfileB | 0.539
OMB_ProfileB | 0.423
OMB_ProfileB | 1.206
OMB_ProfileB | 0.49
OMB_ProfileB | 0.357
OMB_ProfileB | 0.259
OMB_ProfileB | 0.403
OMB_ProfileB | 1.018
OMB_ProfileB | 0.327
OMB_ProfileB | 1.914
OMB_ProfileB | 0.738
OMB_ProfileB | 0.446
OMB_ProfileB | 0.543
OMB_ProfileB | 0.285
OMB_ProfileB | 0.459
OMB_ProfileB | 1.329
OMB_ProfileB | 1.618
OMB_ProfileB | 0.626
OMB_ProfileB | 0.248
OMB_ProfileB | 0.214
OMB_ProfileB | 0.339
OMB_ProfileB | 0.633
OMB_ProfileB | 0.275
OMB_ProfileB | 0.124
OMB_ProfileB | 0.322
OMB_ProfileB | 0.126
OMB_ProfileB | 0.123
OMB_ProfileB | 1.587
OMB_ProfileB | 0.317
OMB_ProfileB | 0.64
OMB_ProfileB | 0.118
OMB_ProfileB | 0.488
OMB_ProfileB | 0.657
OMB_ProfileB | 0.338
OMB_ProfileB | 0.968
OMB_ProfileB | 1.372
OMB_ProfileB | 0.196
OMB_ProfileB | 0.382
OMB_ProfileB | 0.928
OMB_ProfileB | 0.261
OMB_ProfileB | 0.541
OMB_ProfileB | 0.868
OMB_ProfileB | 0.888
OMB_ProfileB | 0.496
OMB_ProfileB | 0.155
OMB_ProfileB | 2.349
OMB_ProfileB | 1.259
OMB_ProfileB | 0.943
OMB_ProfileB | 0.594
OMB_ProfileB | 0.618
OMB_ProfileB | 2.061
OMB_ProfileB | 0.812
OMB_ProfileB | 0.754
OMB_ProfileB | 2.752
OMB_ProfileB | 1.129
OMB_ProfileB | 4.674
OMB_ProfileB | 2.691
OMB_ProfileB | 1.909
OMB_ProfileB | 1.078
OMB_ProfileB | 1.293
OMB_ProfileB | 0.934
OMB_ProfileB | 1.056
OMB_ProfileB | 1.536
OMB_ProfileB | 1.71
OMB_ProfileB | 0.881
OMB_ProfileB | 0.385
OMB_ProfileB | 2.703
OMB_ProfileB | 0.779
OMB_ProfileB | 0.637
OMB_ProfileB | 0.759
OMB_ProfileB | 1.355
OMB_ProfileB | 0.911
OMB_ProfileB | 0.842
OMB_ProfileB | 1.34
OMB_ProfileB | 0.435
OMB_ProfileB | 1.411
OMB_ProfileB | 1.008
OMB_ProfileB | 0.303
OMB_ProfileB | 2.063
OMB_ProfileB | 0.921
OMB_ProfileB | 0.665
OMB_ProfileB | 0.703
OMB_ProfileB | 0.266
OMB_ProfileB | 0.642
OMB_ProfileB | 1.037
OMB_ProfileB | 0.625
OMB_ProfileB | 0.459
OMB_ProfileB | 0.723
OMB_ProfileB | 0.381
OMB_ProfileB | 0.629
OMB_ProfileB | 0.871
OMB_ProfileB | 1.426
OMB_ProfileB | 1.497
OMB_ProfileB | 0.893
OMB_ProfileB | 2.979
OMB_ProfileB | 0.64
OMB_ProfileB | 0.202
OMB_ProfileB | 1.432
OMB_ProfileB | 0.397
OMB_ProfileB | 0.774
OMB_ProfileB | 0.766
OMB_ProfileB | 0.596
OMB_ProfileB | 0.261
OMB_ProfileB | 0.527
OMB_ProfileB | 1.057
OMB_ProfileB | 1.229
OMB_ProfileB | 1.096
OMB_ProfileB | 1.281
OMB_ProfileB | 0.885
OMB_ProfileB | 0.815
OMB_ProfileB | 3.282
OMB_ProfileB | 0.994
OMB_ProfileB | 3.393
OMB_ProfileB | 2.045
OMB_ProfileB | 0.288
OMB_ProfileB | 1.325
OMB_ProfileB | 1.246
OMB_ProfileB | 0.634
OMB_ProfileB | 0.718
OMB_ProfileB | 1.128
OMB_ProfileB | 1.23
OMB_ProfileB | 0.937
OMB_ProfileB | 0.572
OMB_ProfileB | 0.872
OMB_ProfileB | 0.975
OMB_ProfileB | 0.786
OMB_ProfileB | 1.66
OMB_ProfileB | 1.147
OMB_ProfileB | 2.086
OMB_ProfileB | 0.57
OMB_ProfileB | 0.847
OMB_ProfileB | 1.27
OMB_ProfileB | 1.298
OMB_ProfileB | 0.243
OMB_ProfileB | 0.318
OMB_ProfileB | 0.661
OMB_ProfileB | 0.416
OMB_ProfileB | 0.123
OMB_ProfileB | 0.395
OMB_ProfileB | 0.797
OMB_ProfileB | 0.553
OMB_ProfileB | 0.247
OMB_ProfileB | 0.422
OMB_ProfileB | 0.512
OMB_ProfileB | 0.957
OMB_ProfileB | 1.44
OMB_ProfileB | 0.911
OMB_ProfileB | 0.625
OMB_ProfileB | 0.762
OMB_ProfileB | 0.743
OMB_ProfileB | 0.804
OMB_ProfileB | 0.735
OMB_ProfileB | 0.496
OMB_ProfileB | 0.967
OMB_ProfileB | 0.748
OMB_ProfileB | 0.531
OMB_ProfileB | 0.206
OMB_ProfileB | 0.331
OMB_ProfileB | 0.514
OMB_ProfileB | 1.589
OMB_ProfileB | 2.041
OMB_ProfileB | 1.173
OMB_ProfileB | 0.864
OMB_ProfileB | 0.914
OMB_ProfileB | 0.389
OMB_ProfileB | 0.391
OMB_ProfileB | 0.572
OMB_ProfileB | 0.426
OMB_ProfileB | 0.529
OMB_ProfileB | 0.358
OMB_ProfileB | 0.534
OMB_ProfileB | 1.031
OMB_ProfileB | 0.916
OMB_ProfileB | 0.628
OMB_ProfileB | 1.751
OMB_ProfileB | 0.309
OMB_ProfileB | 0.413
OMB_ProfileB | 0.768
OMB_ProfileB | 1.142
OMB_ProfileB | 0.298
OMB_ProfileB | 0.855
OMB_ProfileB | 0.539
OMB_ProfileB | 1.172
OMB_ProfileB | 2.12
OMB_ProfileB | 1.798
OMB_ProfileB | 0.274
OMB_ProfileB | 0.634
OMB_ProfileB | 0.32
OMB_ProfileB | 0.155
OMB_ProfileB | 0.998
OMB_ProfileB | 1.1
OMB_ProfileB | 0.739
OMB_ProfileB | 0.442
OMB_ProfileB | 0.618
OMB_ProfileB | 1.465
OMB_ProfileB | 0.952
OMB_ProfileB | 1.165
OMB_ProfileB | 1.589
OMB_ProfileB | 1.482
OMB_ProfileB | 1.12
OMB_ProfileB | 1.329
OMB_ProfileB | 1.168
OMB_ProfileB | 0.842
OMB_ProfileB | 0.949
OMB_ProfileB | 1.142
OMB_ProfileB | 0.515
OMB_ProfileB | 0.726
OMB_ProfileB | 0.984
OMB_ProfileB | 0.568
OMB_ProfileB | 0.765
OMB_ProfileB | 1.274
OMB_ProfileB | 0.491
OMB_ProfileB | 0.353
OMB_ProfileB | 0.565
OMB_ProfileB | 1.398
OMB_ProfileB | 1.308
OMB_ProfileB | 0.541
OMB_ProfileB | 0.617
OMB_ProfileB | 0.796
OMB_ProfileB | 0.7
OMB_ProfileB | 1.087
OMB_ProfileB | 0.921
OMB_ProfileB | 0.393
OMB_ProfileB | 0.861
OMB_ProfileB | 0.332
OMB_ProfileB | 0.223
OMB_ProfileB | 0.696
OMB_ProfileB | 0.611
OMB_ProfileB | 0.836
OMB_ProfileB | 0.689
OMB_ProfileB | 1.116
OMB_ProfileB | 0.452
OMB_ProfileB | 0.778
OMB_ProfileB | 0.741
OMB_ProfileB | 0.742
OMB_ProfileB | 0.814
OMB_ProfileB | 1.194
OMB_ProfileB | 1.307
OMB_ProfileB | 0.49
OMB_ProfileB | 0.763
OMB_ProfileB | 0.3
OMB_ProfileB | 0.586
OMB_ProfileB | 1.653
OMB_ProfileB | 0.221
OMB_ProfileB | 0.293
OMB_ProfileB | 0.592
OMB_ProfileB | 1.143
OMB_ProfileB | 1.131
OMB_ProfileB | 0.457
OMB_ProfileB | 0.628
OMB_ProfileB | 0.984
OMB_ProfileB | 0.897
OMB_ProfileB | 1.158
OMB_ProfileB | 1.041
OMB_ProfileB | 0.843
OMB_ProfileB | 0.492
OMB_ProfileB | 0.573
OMB_ProfileB | 1.178
OMB_ProfileB | 2.642
OMB_ProfileB | 1.21
OMB_ProfileB | 1.586
OMB_ProfileB | 0.209
OMB_ProfileB | 2.421
OMB_ProfileB | 1.427
OMB_ProfileB | 0.167
OMB_ProfileB | 1.185
OMB_ProfileB | 0.441
OMB_ProfileB | 0.361
OMB_ProfileB | 1.733
OMB_ProfileB | 0.8
OMB_ProfileB | 0.604
OMB_ProfileB | 0.293
OMB_ProfileB | 0.682
OMB_ProfileB | 0.946
OMB_ProfileB | 3.051
OMB_ProfileB | 1.67
OMB_ProfileB | 0.493
OMB_ProfileB | 0.486
OMB_ProfileB | 1.464
OMB_ProfileB | 1.174
OMB_ProfileB | 0.751
OMB_ProfileB | 0.393
OMB_ProfileB | 1.108
OMB_ProfileB | 0.61
OMB_ProfileB | 0.552
OMB_ProfileB | 0.664
OMB_ProfileB | 0.254
OMB_ProfileB | 0.953
OMB_ProfileB | 0.522
OMB_ProfileB | 0.689
OMB_ProfileB | 0.844
OMB_ProfileB | 0.631
OMB_ProfileB | 0.357
OMB_ProfileB | 0.571
OMB_ProfileB | 0.391
OMB_ProfileB | 0.479
OMB_ProfileB | 1.534
OMB_ProfileB | 2.378
OMB_ProfileB | 2.431
OMB_ProfileB | 1.221
OMB_ProfileB | 0.893
OMB_ProfileB | 0.274
OMB_ProfileB | 0.322
OMB_ProfileB | 0.674
OMB_ProfileB | 0.349
OMB_ProfileB | 0.741
OMB_ProfileB | 0.681
OMB_ProfileB | 0.493
OMB_ProfileB | 1.7
OMB_ProfileB | 0.891
OMB_ProfileB | 2.723
OMB_ProfileB | 0.953
OMB_ProfileB | 0.786
OMB_ProfileB | 2.478
OMB_ProfileB | 0.359
OMB_ProfileB | 0.713
OMB_ProfileB | 0.394
OMB_ProfileB | 0.607
OMB_ProfileB | 1.599
OMB_ProfileB | 0.586
OMB_ProfileB | 0.407
OMB_ProfileB | 0.986
OMB_ProfileB | 0.592
OMB_ProfileB | 1.186
OMB_ProfileB | 0.826
OMB_ProfileB | 0.432
OMB_ProfileB | 0.476
OMB_ProfileB | 1.063
OMB_ProfileB | 0.583
OMB_ProfileB | 1.157
OMB_ProfileB | 0.589
OMB_ProfileB | 0.527
OMB_ProfileB | 0.431
OMB_ProfileB | 0.526
OMB_ProfileB | 0.857
OMB_ProfileB | 0.324
OMB_ProfileB | 1.073
OMB_ProfileB | 0.311
OMB_ProfileB | 0.853
OMB_ProfileB | 0.79
OMB_ProfileB | 1.846
OMB_ProfileB | 0.832
OMB_ProfileB | 0.413
OMB_ProfileB | 0.965
OMB_ProfileB | 1.466
OMB_ProfileB | 0.479
OMB_ProfileB | 0.209
OMB_ProfileB | 1.161
OMB_ProfileB | 1.025
OMB_ProfileB | 0.419
OMB_ProfileB | 0.653
OMB_ProfileB | 2.153
OMB_ProfileB | 2.787
OMB_ProfileB | 0.858
OMB_ProfileB | 1.492
OMB_ProfileB | 1.235
OMB_ProfileB | 1.079
OMB_ProfileB | 2.056
OMB_ProfileB | 1.333
OMB_ProfileB | 0.394
OMB_ProfileB | 0.23
OMB_ProfileB | 3.457
OMB_ProfileB | 3.738
OMB_ProfileB | 0.775
OMB_ProfileB | 1.24
OMB_ProfileB | 0.702
OMB_ProfileB | 0.333
OMB_ProfileB | 0.621
OMB_ProfileB | 0.576
OMB_ProfileB | 0.309
OMB_ProfileB | 0.282
OMB_ProfileB | 0.408
OMB_ProfileB | 1.087
OMB_ProfileB | 0.477
OMB_ProfileB | 1.684
OMB_ProfileB | 0.346
OMB_ProfileB | 0.523
OMB_ProfileB | 0.409
OMB_ProfileB | 0.576
OMB_ProfileB | 1.779
OMB_ProfileB | 2.5
OMB_ProfileB | 1.277
OMB_ProfileB | 2.26
OMB_ProfileB | 0.977
OMB_ProfileB | 1.757
OMB_ProfileB | 1.1
OMB_ProfileB | 0.839
OMB_ProfileB | 1.747
OMB_ProfileB | 0.773
OMB_ProfileB | 1.33
OMB_ProfileB | 1.326
OMB_ProfileB | 1.917
OMB_ProfileB | 0.694
OMB_ProfileB | 1.385
OMB_ProfileB | 0.478
OMB_ProfileB | 0.712
OMB_ProfileB | 0.432
OMB_ProfileB | 0.624
OMB_ProfileB | 0.709
OMB_ProfileB | 0.446
OMB_ProfileB | 0.511
OMB_ProfileB | 0.32
OMB_ProfileB | 0.452
OMB_ProfileB | 1.119
OMB_ProfileB | 2.114
OMB_ProfileB | 0.422
OMB_ProfileB | 0.513
OMB_ProfileB | 0.798
OMB_ProfileB | 0.366
OMB_ProfileB | 0.699
OMB_ProfileB | 0.2
OMB_ProfileB | 0.303
OMB_ProfileB | 0.598
OMB_ProfileB | 0.756
OMB_ProfileB | 0.561
OMB_ProfileB | 1.201
OMB_ProfileB | 0.483
OMB_ProfileB | 1.387
OMB_ProfileB | 1.04
OMB_ProfileB | 0.726
OMB_ProfileB | 0.875
OMB_ProfileB | 0.171
OMB_ProfileB | 0.615
OMB_ProfileB | 0.717
OMB_ProfileB | 2.218
OMB_ProfileB | 0.471
OMB_ProfileB | 0.188
OMB_ProfileB | 0.15
OMB_ProfileB | 0.637
OMB_ProfileB | 0.921
OMB_ProfileB | 1.307
OMB_ProfileB | 0.333
OMB_ProfileB | 1.694
OMB_ProfileB | 0.662
OMB_ProfileB | 2.45
OMB_ProfileB | 0.675
OMB_ProfileB | 0.421
OMB_ProfileB | 1.068
OMB_ProfileB | 0.514
OMB_ProfileB | 0.353
OMB_ProfileB | 0.426
OMB_ProfileB | 0.928
OMB_ProfileB | 3.23
OMB_ProfileB | 0.677
OMB_ProfileB | 1.025
OMB_ProfileB | 0.976
OMB_ProfileB | 0.619
OMB_ProfileB | 1.099
OMB_ProfileB | 0.161
OMB_ProfileB | 0.549
OMB_ProfileB | 1.314
OMB_ProfileB | 0.296
OMB_ProfileB | 2.201
OMB_ProfileB | 0.474
OMB_ProfileB | 2.145
OMB_ProfileB | 1.045
OMB_ProfileB | 0.989
OMB_ProfileB | 0.911
OMB_ProfileB | 1.191
OMB_ProfileB | 0.864
OMB_ProfileB | 2.387
OMB_ProfileB | 0.561
OMB_ProfileB | 0.653
OMB_ProfileB | 0.624
OMB_ProfileB | 0.718
OMB_ProfileB | 0.687
OMB_ProfileB | 0.993
OMB_ProfileB | 2.275
OMB_ProfileB | 0.736
OMB_ProfileB | 0.63
OMB_ProfileB | 0.446
OMB_ProfileB | 0.91
OMB_ProfileB | 1.634
OMB_ProfileB | 1.491
OMB_ProfileB | 0.727
OMB_ProfileB | 1.6
OMB_ProfileB | 1.007
OMB_ProfileB | 0.427
OMB_ProfileB | 1.145
OMB_ProfileB | 0.071
OMB_ProfileB | 0.453
OMB_ProfileB | 1.239
OMB_ProfileB | 0.425
OMB_ProfileB | 0.905
OMB_ProfileB | 0.716
OMB_ProfileB | 0.469
OMB_ProfileB | 0.535
OMB_ProfileB | 0.288
OMB_ProfileB | 0.338
OMB_ProfileB | 0.685
OMB_ProfileB | 0.62
OMB_ProfileB | 0.298
OMB_ProfileB | 0.78
OMB_ProfileB | 0.236
OMB_ProfileB | 0.28
OMB_ProfileB | 0.38
OMB_ProfileB | 0.33
OMB_ProfileB | 0.985
OMB_ProfileB | 0.301
OMB_ProfileB | 0.364
OMB_ProfileB | 0.464
OMB_ProfileB | 0.281
OMB_ProfileB | 0.59
OMB_ProfileB | 0.703
OMB_ProfileB | 0.589
OMB_ProfileB | 0.251
OMB_ProfileB | 0.152
OMB_ProfileB | 0.763
OMB_ProfileB | 0.519
OMB_ProfileB | 0.382
OMB_ProfileB | 0.2
OMB_ProfileB | 0.183
OMB_ProfileB | 0.554
OMB_ProfileB | 0.443
OMB_ProfileB | 0.532
OMB_ProfileB | 0.846
OMB_ProfileB | 0.472
OMB_ProfileB | 0.622
OMB_ProfileB | 0.923
OMB_ProfileB | 1.868
OMB_ProfileB | 0.482
OMB_ProfileB | 0.762
OMB_ProfileB | 1.119
OMB_ProfileB | 1.102
OMB_ProfileB | 1.152
OMB_ProfileB | 1.321
OMB_ProfileB | 0.517
OMB_ProfileB | 0.489
OMB_ProfileB | 1.268
OMB_ProfileB | 1.272
OMB_ProfileB | 0.725
OMB_ProfileB | 0.894
OMB_ProfileB | 0.764
OMB_ProfileB | 1.488
OMB_ProfileB | 0.82
OMB_ProfileB | 0.217
OMB_ProfileB | 1.062
OMB_ProfileB | 0.526
OMB_ProfileB | 1.017
OMB_ProfileB | 1.199
OMB_ProfileB | 1.274
OMB_ProfileB | 1.435
OMB_ProfileB | 0.753
OMB_ProfileB | 1.381
OMB_ProfileB | 0.368
OMB_ProfileB | 0.726
OMB_ProfileB | 0.251
OMB_ProfileB | 0.521
OMB_ProfileB | 0.506
OMB_ProfileB | 1.156
OMB_ProfileB | 1.334
OMB_ProfileB | 0.544
OMB_ProfileB | 0.461
OMB_ProfileB | 0.627
OMB_ProfileB | 0.691
OMB_ProfileB | 0.604
OMB_ProfileB | 0.335
OMB_ProfileB | 0.896
OMB_ProfileB | 0.316
OMB_ProfileB | 0.442
OMB_ProfileB | 0.4
OMB_ProfileB | 0.713
OMB_ProfileB | 1.03
OMB_ProfileB | 0.588
OMB_ProfileB | 0.645
OMB_ProfileB | 0.365
OMB_ProfileB | 0.952
OMB_ProfileB | 0.279
OMB_ProfileB | 0.545
OMB_ProfileB | 3.099
OMB_ProfileB | 0.863
OMB_ProfileB | 1.056
OMB_ProfileB | 0.767
OMB_ProfileB | 0.848
OMB_ProfileB | 1.116
OMB_ProfileB | 1.172
OMB_ProfileB | 0.701
OMB_ProfileB | 1.29
OMB_ProfileB | 0.983
OMB_ProfileB | 1.107
OMB_ProfileB | 1.226
OMB_ProfileB | 1.274
OMB_ProfileB | 0.586
OMB_ProfileB | 0.409
OMB_ProfileB | 0.619
OMB_ProfileB | 0.4
OMB_ProfileB | 1.22
OMB_ProfileB | 1.23
OMB_ProfileB | 0.372
OMB_ProfileB | 0.612
OMB_ProfileB | 1.026
OMB_ProfileB | 0.403
OMB_ProfileB | 0.929
OMB_ProfileB | 0.623
OMB_ProfileB | 0.676
OMB_ProfileB | 0.978
OMB_ProfileB | 0.195
OMB_ProfileB | 0.395
OMB_ProfileB | 0.952
OMB_ProfileB | 0.415
OMB_ProfileB | 0.583
OMB_ProfileB | 0.198
OMB_ProfileB | 0.497
OMB_ProfileB | 0.214
OMB_ProfileB | 0.387
OMB_ProfileB | 1.745
OMB_ProfileB | 0.543
OMB_ProfileB | 0.893
OMB_ProfileB | 1.556
OMB_ProfileB | 1.914
OMB_ProfileB | 1.932
OMB_ProfileB | 0.811
OMB_ProfileB | 1.162
OMB_ProfileB | 1.159
OMB_ProfileB | 0.446
OMB_ProfileB | 0.553
OMB_ProfileB | 1.433
OMB_ProfileB | 1.677
OMB_ProfileB | 0.3
OMB_ProfileB | 1.859
OMB_ProfileB | 0.751
OMB_ProfileB | 0.757
OMB_ProfileB | 1.272
OMB_ProfileB | 0.149
OMB_ProfileB | 2.174
OMB_ProfileB | 1.022
OMB_ProfileB | 1.154
OMB_ProfileB | 0.224
OMB_ProfileB | 0.543
OMB_ProfileB | 0.48
OMB_ProfileB | 0.34
OMB_ProfileB | 0.387
OMB_ProfileB | 0.204
OMB_ProfileB | 0.49
OMB_ProfileB | 0.294
OMB_ProfileB | 0.361
OMB_ProfileB | 0.456
OMB_ProfileB | 0.709
OMB_ProfileB | 1.386
OMB_ProfileB | 0.808
OMB_ProfileB | 1.419
OMB_ProfileB | 1.019
OMB_ProfileB | 0.603
OMB_ProfileB | 1.16
OMB_ProfileB | 1.114
OMB_ProfileB | 0.578
OMB_ProfileB | 0.651
OMB_ProfileB | 0.55
OMB_ProfileB | 1.264
OMB_ProfileB | 0.762
OMB_ProfileB | 1.193
OMB_ProfileB | 0.717
OMB_ProfileB | 0.451
OMB_ProfileB | 0.728
OMB_ProfileB | 0.856
OMB_ProfileB | 0.369
OMB_ProfileB | 0.38
OMB_ProfileB | 0.542
OMB_ProfileB | 0.423
OMB_ProfileB | 0.662
OMB_ProfileB | 0.585
OMB_ProfileB | 0.496
OMB_ProfileB | 0.661
OMB_ProfileB | 0.302
OMB_ProfileB | 0.467
OMB_ProfileB | 0.64
OMB_ProfileB | 0.531
OMB_ProfileB | 0.429
OMB_ProfileB | 0.775
OMB_ProfileB | 0.131
OMB_ProfileB | 0.406
OMB_ProfileB | 0.611
OMB_ProfileB | 0.71
OMB_ProfileB | 0.769
OMB_ProfileB | 0.593
OMB_ProfileB | 0.762
OMB_ProfileB | 0.784
OMB_ProfileB | 0.72
OMB_ProfileB | 1.7
OMB_ProfileB | 2.526
OMB_ProfileB | 0.964
OMB_ProfileB | 1.54
OMB_ProfileB | 2.01
OMB_ProfileB | 1.912
OMB_ProfileB | 1.349
OMB_ProfileB | 3.588
OMB_ProfileB | 0.884
OMB_ProfileB | 0.935
OMB_ProfileB | 0.427
OMB_ProfileB | 1.501
OMB_ProfileB | 0.287
OMB_ProfileB | 0.511
OMB_ProfileB | 0.538
OMB_ProfileB | 1.845
OMB_ProfileB | 0.689
OMB_ProfileB | 0.715
OMB_ProfileB | 2.893
OMB_ProfileB | 2.333
OMB_ProfileB | 0.558
OMB_ProfileB | 0.538
OMB_ProfileB | 1.1
OMB_ProfileB | 0.542
OMB_ProfileB | 0.725
OMB_ProfileB | 0.343
OMB_ProfileB | 0.39
OMB_ProfileB | 0.267
OMB_ProfileB | 0.837
OMB_ProfileB | 0.305
OMB_ProfileB | 0.81
OMB_ProfileB | 0.249
OMB_ProfileB | 0.453
OMB_ProfileB | 0.285
OMB_ProfileB | 0.538
OMB_ProfileB | 0.414
OMB_ProfileB | 0.757
OMB_ProfileB | 0.462
OMB_ProfileB | 1.007
OMB_ProfileB | 0.44
OMB_ProfileB | 0.232
OMB_ProfileB | 0.144
OMB_ProfileB | 0.593
OMB_ProfileB | 0.495
OMB_ProfileB | 0.57
OMB_ProfileB | 0.838
OMB_ProfileB | 2.024
OMB_ProfileB | 0.896
OMB_ProfileB | 1.3
OMB_ProfileB | 0.633
OMB_ProfileB | 0.323
OMB_ProfileB | 0.506
OMB_ProfileB | 0.671
OMB_ProfileB | 0.241
OMB_ProfileB | 2.347
OMB_ProfileB | 1.219
OMB_ProfileB | 0.888
OMB_ProfileB | 1.571
OMB_ProfileB | 1.94
OMB_ProfileB | 2.101
OMB_ProfileB | 2.28
OMB_ProfileB | 0.394
OMB_ProfileB | 0.529
OMB_ProfileB | 1.259
OMB_ProfileB | 0.715
OMB_ProfileB | 0.26
OMB_ProfileB | 1.384
OMB_ProfileB | 1.573
OMB_ProfileB | 1.64
OMB_ProfileB | 0.523
OMB_ProfileB | 0.48
OMB_ProfileB | 1.924
OMB_ProfileB | 0.944
OMB_ProfileB | 1.098
OMB_ProfileB | 0.717
OMB_ProfileB | 0.62
OMB_ProfileB | 0.545
OMB_ProfileB | 1.211
OMB_ProfileB | 1.16
OMB_ProfileB | 0.255
OMB_ProfileB | 1.121
OMB_ProfileB | 1.532
OMB_ProfileB | 0.934
OMB_ProfileB | 0.605
OMB_ProfileB | 0.346
OMB_ProfileB | 0.806
OMB_ProfileB | 0.611
OMB_ProfileB | 0.293
OMB_ProfileB | 2.226
OMB_ProfileB | 0.652
OMB_ProfileB | 2.671
OMB_ProfileB | 0.456
OMB_ProfileB | 0.197
OMB_ProfileB | 0.454
OMB_ProfileB | 0.791
OMB_ProfileB | 2.512
OMB_ProfileB | 0.838
OMB_ProfileB | 0.27
OMB_ProfileB | 0.697
OMB_ProfileB | 0.812
OMB_ProfileB | 0.838
OMB_ProfileB | 0.576
OMB_ProfileB | 0.681
OMB_ProfileB | 0.859
OMB_ProfileB | 0.618
OMB_ProfileB | 0.751
OMB_ProfileB | 0.337
OMB_ProfileB | 0.71
OMB_ProfileB | 0.299
OMB_ProfileB | 0.061
OMB_ProfileB | 0.154
OMB_ProfileB | 0.196
OMB_ProfileB | 0.443
OMB_ProfileB | 0.333
OMB_ProfileB | 0.543
OMB_ProfileB | 0.815
OMB_ProfileB | 1.146
OMB_ProfileB | 0.839
OMB_ProfileB | 0.187
OMB_ProfileB | 0.509
OMB_ProfileB | 0.326
OMB_ProfileB | 0.246
OMB_ProfileB | 0.266
OMB_ProfileB | 0.228
OMB_ProfileB | 0.224
OMB_ProfileB | 0.322
OMB_ProfileB | 0.264
OMB_ProfileB | 0.228
OMB_ProfileB | 0.218
OMB_ProfileB | 0.118
OMB_ProfileB | 0.207
OMB_ProfileB | 0.659
OMB_ProfileB | 0.472
OMB_ProfileB | 0.613
OMB_ProfileB | 0.6
OMB_ProfileB | 0.337
OMB_ProfileB | 0.376
OMB_ProfileB | 0.844
OMB_ProfileB | 0.455
OMB_ProfileB | 0.393
OMB_ProfileB | 0.512
OMB_ProfileB | 0.173
OMB_ProfileB | 0.576
OMB_ProfileB | 0.345
OMB_ProfileB | 0.193
OMB_ProfileB | 0.235
OMB_ProfileB | 0.505
OMB_ProfileB | 0.136
OMB_ProfileB | 0.435
OMB_ProfileB | 0.293
OMB_ProfileB | 0.169
OMB_ProfileB | 0.145
OMB_ProfileB | 0.114
OMB_ProfileB | 0.181
OMB_ProfileB | 0.293
OMB_ProfileB | 0.267
OMB_ProfileB | 0.335
OMB_ProfileB | 0.314
OMB_ProfileB | 0.224
OMB_ProfileB | 0.245
OMB_ProfileB | 0.255
OMB_ProfileB | 0.325
OMB_ProfileB | 0.424
OMB_ProfileB | 0.768
OMB_ProfileB | 0.37
OMB_ProfileB | 0.372
OMB_ProfileB | 0.308
OMB_ProfileB | 0.199
OMB_ProfileB | 0.352
OMB_ProfileB | 0.417
OMB_ProfileB | 0.539
OMB_ProfileB | 0.392
OMB_ProfileB | 0.18
OMB_ProfileB | 0.895
OMB_ProfileB | 0.36
OMB_ProfileB | 0.489
OMB_ProfileB | 0.29
OMB_ProfileB | 0.186
OMB_ProfileB | 0.274
OMB_ProfileB | 0.268
OMB_ProfileB | 0.231
OMB_ProfileB | 0.611
OMB_ProfileB | 0.309
OMB_ProfileB | 0.585
OMB_ProfileB | 0.283
OMB_ProfileB | 0.261
OMB_ProfileB | 0.332
OMB_ProfileB | 0.35
OMB_ProfileB | 0.247
OMB_ProfileB | 0.277
OMB_ProfileB | 0.263
OMB_ProfileB | 0.398
OMB_ProfileB | 0.552
OMB_ProfileB | 0.133
OMB_ProfileB | 0.249
OMB_ProfileB | 0.168
OMB_ProfileB | 0.349
OMB_ProfileB | 0.248
OMB_ProfileB | 0.475
OMB_ProfileB | 0.455
OMB_ProfileB | 1.027
OMB_ProfileB | 0.776
OMB_ProfileB | 1.74
OMB_ProfileB | 1.716
OMB_ProfileB | 0.458
OMB_ProfileB | 0.854
OMB_ProfileB | 0.892
OMB_ProfileB | 0.54
OMB_ProfileB | 0.748
OMB_ProfileB | 0.497
OMB_ProfileB | 1.776
OMB_ProfileB | 0.494
OMB_ProfileB | 0.846
OMB_ProfileB | 0.669
OMB_ProfileB | 1.276
OMB_ProfileB | 0.58
OMB_ProfileB | 1.363
OMB_ProfileB | 0.85
OMB_ProfileB | 0.887
OMB_ProfileB | 0.882
OMB_ProfileB | 0.643
OMB_ProfileB | 0.99
OMB_ProfileB | 0.182
OMB_ProfileB | 0.321
OMB_ProfileB | 0.411
OMB_ProfileB | 0.589
OMB_ProfileB | 0.442
OMB_ProfileB | 0.426
OMB_ProfileB | 0.293
OMB_ProfileB | 1.039
OMB_ProfileB | 0.307
OMB_ProfileB | 0.277
OMB_ProfileB | 0.524
OMB_ProfileB | 0.234
OMB_ProfileB | 0.358
OMB_ProfileB | 0.368
OMB_ProfileB | 0.16
OMB_ProfileB | 0.373
OMB_ProfileB | 0.21
OMB_ProfileB | 0.258
OMB_ProfileB | 1.418
OMB_ProfileB | 0.969
OMB_ProfileB | 0.524
OMB_ProfileB | 0.644
OMB_ProfileB | 0.471
OMB_ProfileB | 0.214
OMB_ProfileB | 0.428
OMB_ProfileB | 1.117
OMB_ProfileB | 1.321
OMB_ProfileB | 1.062
OMB_ProfileB | 0.684
OMB_ProfileB | 0.577
OMB_ProfileB | 0.88
OMB_ProfileB | 0.634
OMB_ProfileB | 0.391
OMB_ProfileB | 2.029
OMB_ProfileB | 0.665
OMB_ProfileB | 0.685
OMB_ProfileB | 0.541
OMB_ProfileB | 0.43
OMB_ProfileB | 0.189
OMB_ProfileB | 0.293
OMB_ProfileB | 0.263
OMB_ProfileB | 0.226
OMB_ProfileB | 0.809
OMB_ProfileB | 0.241
OMB_ProfileB | 0.722
OMB_ProfileB | 0.3
OMB_ProfileB | 0.328
OMB_ProfileB | 0.525
OMB_ProfileB | 0.351
OMB_ProfileB | 0.58
OMB_ProfileB | 0.303
OMB_ProfileB | 0.71
OMB_ProfileB | 0.208
OMB_ProfileB | 0.373
OMB_ProfileB | 0.886
OMB_ProfileB | 0.938
OMB_ProfileB | 0.37
OMB_ProfileB | 0.337
OMB_ProfileB | 0.417
OMB_ProfileB | 0.248
OMB_ProfileB | 1.208
OMB_ProfileB | 1.203
OMB_ProfileB | 1.49
OMB_ProfileB | 0.887
OMB_ProfileB | 1.615
OMB_ProfileB | 0.37
OMB_ProfileB | 0.986
OMB_ProfileB | 0.965
OMB_ProfileB | 0.201
OMB_ProfileB | 0.457
OMB_ProfileB | 0.654
OMB_ProfileB | 0.234
OMB_ProfileB | 0.705
OMB_ProfileB | 0.555
OMB_ProfileB | 0.192
OMB_ProfileB | 0.278
OMB_ProfileB | 0.626
OMB_ProfileB | 0.246
OMB_ProfileB | 0.672
OMB_ProfileB | 0.461
OMB_ProfileB | 0.363
OMB_ProfileB | 0.27
OMB_ProfileB | 0.19
OMB_ProfileB | 0.241
OMB_ProfileB | 0.214
OMB_ProfileB | 2.291
OMB_ProfileB | 1.022
OMB_ProfileB | 2.454
OMB_ProfileB | 2.674
OMB_ProfileB | 2.486
OMB_ProfileB | 1.409
OMB_ProfileB | 0.696
OMB_ProfileB | 1.001
OMB_ProfileB | 0.753
OMB_ProfileB | 0.778
OMB_ProfileB | 0.536
OMB_ProfileB | 0.327
OMB_ProfileB | 1.524
OMB_ProfileB | 0.746
OMB_ProfileB | 1.001
OMB_ProfileB | 0.766
OMB_ProfileB | 0.573
OMB_ProfileB | 1.517
OMB_ProfileB | 0.91
OMB_ProfileB | 0.375
OMB_ProfileB | 0.867
OMB_ProfileB | 0.641
OMB_ProfileB | 0.733
OMB_ProfileB | 0.888
OMB_ProfileB | 0.946
OMB_ProfileB | 0.792
OMB_ProfileB | 0.734
OMB_ProfileB | 0.721
OMB_ProfileB | 1.297
OMB_ProfileB | 0.717
OMB_ProfileB | 0.48
OMB_ProfileB | 0.436
OMB_ProfileB | 0.563
OMB_ProfileB | 1.17
OMB_ProfileB | 0.499
OMB_ProfileB | 0.552
OMB_ProfileB | 0.765
OMB_ProfileB | 0.941
OMB_ProfileB | 0.49
OMB_ProfileB | 0.343
OMB_ProfileB | 0.197
OMB_ProfileB | 0.573
OMB_ProfileB | 0.507
OMB_ProfileB | 0.732
OMB_ProfileB | 0.446
OMB_ProfileB | 0.396
OMB_ProfileB | 1.082
OMB_ProfileB | 0.601
OMB_ProfileB | 0.519
OMB_ProfileB | 0.594
OMB_ProfileB | 0.581
OMB_ProfileB | 0.556
OMB_ProfileB | 0.75
OMB_ProfileB | 0.748
OMB_ProfileB | 0.561
OMB_ProfileB | 0.735
OMB_ProfileB | 0.211
OMB_ProfileB | 1.013
OMB_ProfileB | 0.411
OMB_ProfileB | 0.852
OMB_ProfileB | 0.159
OMB_ProfileB | 0.438
OMB_ProfileB | 0.387
OMB_ProfileB | 1.131
OMB_ProfileB | 0.652
OMB_ProfileB | 0.43
OMB_ProfileB | 0.225
OMB_ProfileB | 0.423
OMB_ProfileB | 0.4
OMB_ProfileB | 0.542
OMB_ProfileB | 1.961
OMB_ProfileB | 2.315
OMB_ProfileB | 2.085
OMB_ProfileB | 1.444
OMB_ProfileB | 1.043
OMB_ProfileB | 1.646
OMB_ProfileB | 1.163
OMB_ProfileB | 0.67
OMB_ProfileB | 1.084
OMB_ProfileB | 0.809
OMB_ProfileB | 1.804
OMB_ProfileB | 0.439
OMB_ProfileB | 2.833
OMB_ProfileB | 1.355
OMB_ProfileB | 0.62
OMB_ProfileB | 0.938
OMB_ProfileB | 0.646
OMB_ProfileB | 0.542
OMB_ProfileB | 0.543
OMB_ProfileB | 0.995
OMB_ProfileB | 0.5
OMB_ProfileB | 0.709
OMB_ProfileB | 0.615
OMB_ProfileB | 0.649
OMB_ProfileB | 0.295
OMB_ProfileB | 0.509
OMB_ProfileB | 0.295
OMB_ProfileB | 1.264
OMB_ProfileB | 0.29
OMB_ProfileB | 1.054
OMB_ProfileB | 0.311
OMB_ProfileB | 0.836
OMB_ProfileB | 0.477
OMB_ProfileB | 0.346
OMB_ProfileB | 0.593
OMB_ProfileB | 0.584
OMB_ProfileB | 0.538
OMB_ProfileB | 0.304
OMB_ProfileB | 0.27
OMB_ProfileB | 0.598
OMB_ProfileB | 0.583
OMB_ProfileB | 1.4
OMB_ProfileB | 0.888
OMB_ProfileB | 0.285
OMB_ProfileB | 1.01
OMB_ProfileB | 1.17
OMB_ProfileB | 0.527
OMB_ProfileB | 0.399
OMB_ProfileB | 0.499
OMB_ProfileB | 0.133
OMB_ProfileB | 0.167
OMB_ProfileB | 1.28
OMB_ProfileB | 0.504
OMB_ProfileB | 0.256
OMB_ProfileB | 0.614
OMB_ProfileB | 0.282
OMB_ProfileB | 0.429
OMB_ProfileB | 0.427
OMB_ProfileB | 0.38
OMB_ProfileB | 0.294
OMB_ProfileB | 0.409
OMB_ProfileB | 0.569
OMB_ProfileB | 0.42
OMB_ProfileB | 0.925
OMB_ProfileB | 1.373
OMB_ProfileB | 0.968
OMB_ProfileB | 0.464
OMB_ProfileB | 1.286
OMB_ProfileB | 0.808
OMB_ProfileB | 1.861
OMB_ProfileB | 0.786
OMB_ProfileB | 0.753
OMB_ProfileB | 1.072
OMB_ProfileB | 0.149
OMB_ProfileB | 0.634
OMB_ProfileB | 1.177
OMB_ProfileB | 1.768
OMB_ProfileB | 0.315
OMB_ProfileB | 0.596
OMB_ProfileB | 0.473
OMB_ProfileB | 0.198
OMB_ProfileB | 0.763
OMB_ProfileB | 1.069
OMB_ProfileB | 0.851
OMB_ProfileB | 0.864
OMB_ProfileB | 1.504
OMB_ProfileB | 0.486
OMB_ProfileB | 0.662
OMB_ProfileB | 2.402
OMB_ProfileB | 0.584
OMB_ProfileB | 1.62
OMB_ProfileB | 0.402
OMB_ProfileB | 0.617
OMB_ProfileB | 1.028
OMB_ProfileB | 0.878
OMB_ProfileB | 2.368
OMB_ProfileB | 1.375
OMB_ProfileB | 3.069
OMB_ProfileB | 1.279
OMB_ProfileB | 1.239
OMB_ProfileB | 1.272
OMB_ProfileB | 0.9
OMB_ProfileB | 1.957
OMB_ProfileB | 2.908
OMB_ProfileB | 0.778
OMB_ProfileB | 1.596
OMB_ProfileB | 0.624
OMB_ProfileB | 1.063
OMB_ProfileB | 0.967
OMB_ProfileB | 0.547
OMB_ProfileB | 0.297
OMB_ProfileB | 0.458
OMB_ProfileB | 1.029
OMB_ProfileB | 1.572
OMB_ProfileB | 3.053
OMB_ProfileB | 0.623
OMB_ProfileB | 2.345
OMB_ProfileB | 1.499
OMB_ProfileB | 1.034
OMB_ProfileB | 0.886
OMB_ProfileB | 0.453
OMB_ProfileB | 1.69
OMB_ProfileB | 0.75
OMB_ProfileB | 1.078
OMB_ProfileB | 0.508
OMB_ProfileB | 1.029
OMB_ProfileB | 1.049
OMB_ProfileB | 1.094
OMB_ProfileB | 0.663
OMB_ProfileB | 0.463
OMB_ProfileB | 0.362
OMB_ProfileB | 0.6
OMB_ProfileB | 0.643
OMB_ProfileB | 0.47
OMB_ProfileB | 0.463
OMB_ProfileB | 0.586
OMB_ProfileB | 0.511
OMB_ProfileB | 0.538
OMB_ProfileB | 0.435
OMB_ProfileB | 0.557
OMB_ProfileB | 0.517
OMB_ProfileB | 0.644
OMB_ProfileB | 0.421
OMB_ProfileB | 0.243
OMB_ProfileB | 0.466
OMB_ProfileB | 0.399
OMB_ProfileB | 0.547
OMB_ProfileB | 0.379
OMB_ProfileB | 0.301
OMB_ProfileB | 0.29
OMB_ProfileB | 0.227
OMB_ProfileB | 0.989
OMB_ProfileB | 0.314
OMB_ProfileB | 1.019
OMB_ProfileB | 0.519
OMB_ProfileB | 1.687
OMB_ProfileB | 0.465
OMB_ProfileB | 0.439
OMB_ProfileB | 0.47
OMB_ProfileB | 0.993
OMB_ProfileB | 0.804
OMB_ProfileB | 0.689
OMB_ProfileB | 0.891
OMB_ProfileB | 1.001
OMB_ProfileB | 0.662
OMB_ProfileB | 0.365
OMB_ProfileB | 0.316
OMB_ProfileB | 0.349
OMB_ProfileB | 0.432
OMB_ProfileB | 0.657
OMB_ProfileB | 2.498
OMB_ProfileB | 0.747
OMB_ProfileB | 2.304
OMB_ProfileB | 0.547
OMB_ProfileB | 0.371
OMB_ProfileB | 1.377
OMB_ProfileB | 1.522
OMB_ProfileB | 0.596
OMB_ProfileB | 0.282
OMB_ProfileB | 0.363
OMB_ProfileB | 0.301
OMB_ProfileB | 0.356
OMB_ProfileB | 0.613
OMB_ProfileB | 0.411
OMB_ProfileB | 2.362
OMB_ProfileB | 1.673
OMB_ProfileB | 1.448
OMB_ProfileB | 0.332
OMB_ProfileB | 0.352
OMB_ProfileB | 0.341
OMB_ProfileB | 2.565
OMB_ProfileB | 1.075
OMB_ProfileB | 1.512
OMB_ProfileB | 2.538
OMB_ProfileB | 1.463
OMB_ProfileB | 0.391
OMB_ProfileB | 0.444
OMB_ProfileB | 1.303
OMB_ProfileB | 2.566
OMB_ProfileB | 0.913
OMB_ProfileB | 0.205
OMB_ProfileB | 0.181
OMB_ProfileB | 1.263
OMB_ProfileB | 0.896
OMB_ProfileB | 1.889
OMB_ProfileB | 0.411
OMB_ProfileB | 0.982
OMB_ProfileB | 0.642
OMB_ProfileB | 1.276
OMB_ProfileB | 0.645
OMB_ProfileB | 1.332
OMB_ProfileB | 1.235
OMB_ProfileB | 0.594
OMB_ProfileB | 0.67
OMB_ProfileB | 2.236
OMB_ProfileB | 1.614
OMB_ProfileB | 0.537
OMB_ProfileB | 0.479
OMB_ProfileB | 0.323
OMB_ProfileB | 1.17
OMB_ProfileB | 0.583
OMB_ProfileB | 1.059
OMB_ProfileB | 0.527
OMB_ProfileB | 0.509
OMB_ProfileB | 0.856
OMB_ProfileB | 1.733
OMB_ProfileB | 0.776
OMB_ProfileB | 0.318
OMB_ProfileB | 0.848
OMB_ProfileB | 1.115
OMB_ProfileB | 0.331
OMB_ProfileB | 0.805
OMB_ProfileB | 0.174
OMB_ProfileB | 0.464
OMB_ProfileB | 1.686
OMB_ProfileB | 0.702
OMB_ProfileB | 0.595
OMB_ProfileB | 0.527
OMB_ProfileB | 0.819
OMB_ProfileB | 0.468
OMB_ProfileB | 0.348
OMB_ProfileB | 0.731
OMB_ProfileB | 0.896
OMB_ProfileB | 0.224
OMB_ProfileB | 0.913
OMB_ProfileB | 0.72
OMB_ProfileB | 0.479
OMB_ProfileB | 0.406
OMB_ProfileB | 0.203
OMB_ProfileB | 0.364
OMB_ProfileB | 0.266
OMB_ProfileB | 0.618
OMB_ProfileB | 0.904
OMB_ProfileB | 0.374
OMB_ProfileB | 0.631
OMB_ProfileB | 0.761
OMB_ProfileB | 0.417
OMB_ProfileB | 0.341
OMB_ProfileB | 0.587
OMB_ProfileB | 1.503
OMB_ProfileB | 0.726
OMB_ProfileB | 0.558
OMB_ProfileB | 1.258
OMB_ProfileB | 0.503
OMB_ProfileB | 1.191
OMB_ProfileB | 0.615
OMB_ProfileB | 0.387
OMB_ProfileB | 0.686
OMB_ProfileB | 0.343
OMB_ProfileB | 1.127
OMB_ProfileB | 0.705
OMB_ProfileB | 1.124
OMB_ProfileB | 1.492
OMB_ProfileB | 1.044
OMB_ProfileB | 0.552
OMB_ProfileB | 0.695
OMB_ProfileB | 0.408
OMB_ProfileB | 0.765
OMB_ProfileB | 1.171
OMB_ProfileB | 0.982
OMB_ProfileB | 1.287
OMB_ProfileB | 1.313
OMB_ProfileB | 0.903
OMB_ProfileB | 0.514
OMB_ProfileB | 1.003
OMB_ProfileB | 0.933
OMB_ProfileB | 0.442
OMB_ProfileB | 0.26
OMB_ProfileB | 0.247
OMB_ProfileB | 0.165
OMB_ProfileB | 0.238
OMB_ProfileB | 0.293
OMB_ProfileB | 0.611
OMB_ProfileB | 0.139
OMB_ProfileB | 0.239
OMB_ProfileB | 0.599
OMB_ProfileB | 0.237
OMB_ProfileB | 0.229
OMB_ProfileB | 0.572
OMB_ProfileB | 0.176
OMB_ProfileB | 0.475
OMB_ProfileB | 0.604
OMB_ProfileB | 0.543
OMB_ProfileB | 0.373
OMB_ProfileB | 0.239
OMB_ProfileB | 0.139
OMB_ProfileB | 0.36
OMB_ProfileB | 0.368
OMB_ProfileB | 0.256
OMB_ProfileB | 0.306
OMB_ProfileB | 0.314
OMB_ProfileB | 0.518
OMB_ProfileB | 1.251
OMB_ProfileB | 0.692
OMB_ProfileB | 0.406
OMB_ProfileB | 0.418
OMB_ProfileB | 0.616
OMB_ProfileB | 1.015
OMB_ProfileB | 0.569
OMB_ProfileB | 0.77
OMB_ProfileB | 0.513
OMB_ProfileB | 0.467
OMB_ProfileB | 0.66
OMB_ProfileB | 0.181
OMB_ProfileB | 0.823
OMB_ProfileB | 0.953
OMB_ProfileB | 0.64
OMB_ProfileB | 0.524
OMB_ProfileB | 0.287
OMB_ProfileB | 0.391
OMB_ProfileB | 0.41
OMB_ProfileB | 0.614
OMB_ProfileB | 0.9
OMB_ProfileB | 0.675
OMB_ProfileB | 0.734
OMB_ProfileB | 1.543
OMB_ProfileB | 0.734
OMB_ProfileB | 0.962
OMB_ProfileB | 0.993
OMB_ProfileB | 0.366
OMB_ProfileB | 0.19
OMB_ProfileB | 0.198
OMB_ProfileB | 0.653
OMB_ProfileB | 0.735
OMB_ProfileB | 0.675
OMB_ProfileB | 1.841
OMB_ProfileB | 0.364
OMB_ProfileB | 1.282
OMB_ProfileB | 1.236
OMB_ProfileB | 0.508
OMB_ProfileB | 1.001
OMB_ProfileB | 0.808
OMB_ProfileB | 0.468
OMB_ProfileB | 0.743
OMB_ProfileB | 1.466
OMB_ProfileB | 0.463
OMB_ProfileB | 0.264
OMB_ProfileB | 0.198
OMB_ProfileB | 0.247
OMB_ProfileB | 0.222
OMB_ProfileB | 0.157
OMB_ProfileB | 0.448
OMB_ProfileB | 0.584
OMB_ProfileB | 0.316
OMB_ProfileB | 0.51
OMB_ProfileB | 0.358
OMB_ProfileB | 0.382
OMB_ProfileB | 0.6
OMB_ProfileB | 0.188
OMB_ProfileB | 0.544
OMB_ProfileB | 0.277
OMB_ProfileB | 0.181
OMB_ProfileB | 0.308
OMB_ProfileB | 0.315
OMB_ProfileB | 0.219
OMB_ProfileB | 0.195
OMB_ProfileB | 0.269
OMB_ProfileB | 0.207
OMB_ProfileB | 0.419
OMB_ProfileB | 0.581
OMB_ProfileB | 0.373
OMB_ProfileB | 0.19
OMB_ProfileB | 0.12
OMB_ProfileB | 0.629
OMB_ProfileB | 0.17
OMB_ProfileB | 0.081
OMB_ProfileB | 0.449
OMB_ProfileB | 0.1
OMB_ProfileB | 0.215
OMB_ProfileB | 0.37
OMB_ProfileB | 0.141
OMB_ProfileB | 0.224
OMB_ProfileB | 0.221
OMB_ProfileB | 0.268
OMB_ProfileB | 0.196
OMB_ProfileB | 0.135
OMB_ProfileB | 0.613
OMB_ProfileB | 0.334
OMB_ProfileB | 0.144
OMB_ProfileB | 0.234
OMB_ProfileB | 0.528
OMB_ProfileB | 0.549
OMB_ProfileB | 0.503
OMB_ProfileB | 0.388
OMB_ProfileB | 0.176
OMB_ProfileB | 0.311
OMB_ProfileB | 0.464
OMB_ProfileB | 0.644
OMB_ProfileB | 0.326
OMB_ProfileB | 0.396
OMB_ProfileB | 0.381
OMB_ProfileB | 0.399
OMB_ProfileB | 0.703
OMB_ProfileB | 0.666
OMB_ProfileB | 0.691
OMB_ProfileB | 0.601
OMB_ProfileB | 0.509
OMB_ProfileB | 0.592
OMB_ProfileB | 1.005
OMB_ProfileB | 0.471
OMB_ProfileB | 0.113
OMB_ProfileB | 0.887
OMB_ProfileB | 0.491
OMB_ProfileB | 0.125
OMB_ProfileB | 0.702
OMB_ProfileB | 0.481
OMB_ProfileB | 0.237
OMB_ProfileB | 0.466
OMB_ProfileB | 0.616
OMB_ProfileB | 0.541
OMB_ProfileB | 0.201
OMB_ProfileB | 0.828
OMB_ProfileB | 0.403
OMB_ProfileB | 0.239
OMB_ProfileB | 0.501
OMB_ProfileB | 0.181
OMB_ProfileB | 0.323
OMB_ProfileB | 0.745
OMB_ProfileB | 0.647
OMB_ProfileB | 0.258
OMB_ProfileB | 0.425
OMB_ProfileB | 0.411
OMB_ProfileB | 0.153
OMB_ProfileB | 0.323
OMB_ProfileB | 0.318
OMB_ProfileB | 0.324
OMB_ProfileB | 0.436
OMB_ProfileB | 0.216
OMB_ProfileB | 0.243
OMB_ProfileB | 0.121
OMB_ProfileB | 0.337
OMB_ProfileB | 0.858
OMB_ProfileB | 1.042
OMB_ProfileB | 0.427
OMB_ProfileB | 0.536
OMB_ProfileB | 0.473
OMB_ProfileB | 0.515
OMB_ProfileB | 0.302
OMB_ProfileB | 0.594
OMB_ProfileB | 1.071
OMB_ProfileB | 0.164
OMB_ProfileB | 0.249
OMB_ProfileB | 1.206
OMB_ProfileB | 0.425
OMB_ProfileB | 0.247
OMB_ProfileB | 0.23
OMB_ProfileB | 0.391
OMB_ProfileB | 0.452
OMB_ProfileB | 0.569
OMB_ProfileB | 0.107
OMB_ProfileB | 0.309
OMB_ProfileB | 0.446
OMB_ProfileB | 0.429
OMB_ProfileB | 0.781
OMB_ProfileB | 0.667
OMB_ProfileB | 0.376
OMB_ProfileB | 0.302
OMB_ProfileB | 0.309
OMB_ProfileB | 0.197
OMB_ProfileB | 0.267
OMB_ProfileB | 0.308
OMB_ProfileB | 0.109
OMB_ProfileB | 0.101
OMB_ProfileB | 0.241
OMB_ProfileB | 0.192
OMB_ProfileB | 0.173
OMB_ProfileB | 0.226
OMB_ProfileB | 0.465
OMB_ProfileB | 0.112
OMB_ProfileB | 0.169
OMB_ProfileB | 0.127
OMB_ProfileB | 0.351
OMB_ProfileB | 0.198
OMB_ProfileB | 0.723
OMB_ProfileB | 0.12
OMB_ProfileB | 0.087
OMB_ProfileB | 0.191
OMB_ProfileB | 0.322
OMB_ProfileB | 0.345
OMB_ProfileB | 0.193
OMB_ProfileB | 0.542
OMB_ProfileB | 1.004
OMB_ProfileB | 0.274
OMB_ProfileB | 0.406
OMB_ProfileB | 0.403
OMB_ProfileB | 1.096
OMB_ProfileB | 0.507
OMB_ProfileB | 0.123
OMB_ProfileB | 0.806
OMB_ProfileB | 0.318
OMB_ProfileB | 0.127
OMB_ProfileB | 0.337
OMB_ProfileB | 0.445
OMB_ProfileB | 0.151
OMB_ProfileB | 0.419
OMB_ProfileB | 1.04
OMB_ProfileB | 0.256
OMB_ProfileB | 0.536
OMB_ProfileB | 0.501
OMB_ProfileB | 0.341
OMB_ProfileB | 0.45
OMB_ProfileB | 0.222
OMB_ProfileB | 0.362
OMB_ProfileB | 0.44
OMB_ProfileB | 0.588
OMB_ProfileB | 0.206
OMB_ProfileB | 0.508
OMB_ProfileB | 0.876
OMB_ProfileB | 0.258
OMB_ProfileB | 0.313
OMB_ProfileB | 0.148
OMB_ProfileB | 0.09
OMB_ProfileB | 0.1
OMB_ProfileB | 0.239
OMB_ProfileB | 0.185
OMB_ProfileB | 0.246
OMB_ProfileB | 0.109
OMB_ProfileB | 0.307
OMB_ProfileB | 0.385
OMB_ProfileB | 0.312
OMB_ProfileB | 0.348
OMB_ProfileB | 0.367
OMB_ProfileB | 0.316
OMB_ProfileB | 1.005
OMB_ProfileB | 0.216
OMB_ProfileB | 0.185
OMB_ProfileB | 0.37
OMB_ProfileB | 0.25
OMB_ProfileB | 0.978
OMB_ProfileB | 0.454
OMB_ProfileB | 1.294
OMB_ProfileB | 0.657
OMB_ProfileB | 0.384
OMB_ProfileB | 0.457
OMB_ProfileB | 0.383
OMB_ProfileB | 0.488
OMB_ProfileB | 1.105
OMB_ProfileB | 0.284
OMB_ProfileB | 0.311
OMB_ProfileB | 0.475
OMB_ProfileB | 1.185
OMB_ProfileB | 1.043
OMB_ProfileB | 0.585
OMB_ProfileB | 0.672
OMB_ProfileB | 1.063
OMB_ProfileB | 0.499
OMB_ProfileB | 0.485
OMB_ProfileB | 0.488
OMB_ProfileB | 0.211
OMB_ProfileB | 0.451
OMB_ProfileB | 0.575
OMB_ProfileB | 0.489
OMB_ProfileB | 0.521
OMB_ProfileB | 0.367
OMB_ProfileB | 0.421
OMB_ProfileB | 0.488
OMB_ProfileB | 0.378
OMB_ProfileB | 0.705
OMB_ProfileB | 0.26
OMB_ProfileB | 0.146
OMB_ProfileB | 0.256
OMB_ProfileB | 0.847
OMB_ProfileB | 0.536
OMB_ProfileB | 0.548
OMB_ProfileB | 0.362
OMB_ProfileB | 0.684
OMB_ProfileB | 0.365
OMB_ProfileB | 0.448
OMB_ProfileB | 0.795
OMB_ProfileB | 0.391
OMB_ProfileB | 0.912
OMB_ProfileB | 0.271
OMB_ProfileB | 0.409
OMB_ProfileB | 0.367
OMB_ProfileB | 0.431
OMB_ProfileB | 0.709
OMB_ProfileB | 0.758
OMB_ProfileB | 0.642
OMB_ProfileB | 0.364
OMB_ProfileB | 0.383
OMB_ProfileB | 0.2
OMB_ProfileB | 0.417
OMB_ProfileB | 0.165
OMB_ProfileB | 0.316
OMB_ProfileB | 0.237
OMB_ProfileB | 0.341
OMB_ProfileB | 0.529
OMB_ProfileB | 0.697
OMB_ProfileB | 0.734
OMB_ProfileB | 0.575
OMB_ProfileB | 1.35
OMB_ProfileB | 1.318
OMB_ProfileB | 0.506
OMB_ProfileB | 0.38
OMB_ProfileB | 0.172
OMB_ProfileB | 0.289
OMB_ProfileB | 0.23
OMB_ProfileB | 0.455
OMB_ProfileB | 0.237
OMB_ProfileB | 0.19
OMB_ProfileB | 0.468
OMB_ProfileB | 0.29
OMB_ProfileB | 0.335
OMB_ProfileB | 0.581
OMB_ProfileB | 0.731
OMB_ProfileB | 0.706
OMB_ProfileB | 0.723
OMB_ProfileB | 0.565
OMB_ProfileB | 0.287
OMB_ProfileB | 0.209
OMB_ProfileB | 0.854
OMB_ProfileB | 0.707
OMB_ProfileB | 0.56
OMB_ProfileB | 0.327
OMB_ProfileB | 0.295
OMB_ProfileB | 0.335
OMB_ProfileB | 0.425
OMB_ProfileB | 0.222
OMB_ProfileB | 0.186
OMB_ProfileB | 0.176
OMB_ProfileB | 0.859
OMB_ProfileB | 0.534
OMB_ProfileB | 0.286
OMB_ProfileB | 0.307
OMB_ProfileB | 0.643
OMB_ProfileB | 0.438
OMB_ProfileB | 0.804
OMB_ProfileB | 0.199
OMB_ProfileB | 0.308
OMB_ProfileB | 0.27
OMB_ProfileB | 1.253
OMB_ProfileB | 0.494
OMB_ProfileB | 0.132
OMB_ProfileC | 1.222
OMB_ProfileC | 1.234
OMB_ProfileC | 0.918
OMB_ProfileC | 0.322
OMB_ProfileC | 0.255
OMB_ProfileC | 0.239
OMB_ProfileC | 0.304
OMB_ProfileC | 0.198
OMB_ProfileC | 0.276
OMB_ProfileC | 0.505
OMB_ProfileC | 2.701
OMB_ProfileC | 0.785
OMB_ProfileC | 0.627
OMB_ProfileC | 0.574
OMB_ProfileC | 1.331
OMB_ProfileC | 0.363
OMB_ProfileC | 0.506
OMB_ProfileC | 0.599
OMB_ProfileC | 0.74
OMB_ProfileC | 0.637
OMB_ProfileC | 1.033
OMB_ProfileC | 3.097
OMB_ProfileC | 1.092
OMB_ProfileC | 0.435
OMB_ProfileC | 0.305
OMB_ProfileC | 0.251
OMB_ProfileC | 0.532
OMB_ProfileC | 0.494
OMB_ProfileC | 0.647
OMB_ProfileC | 0.43
OMB_ProfileC | 0.275
OMB_ProfileC | 0.644
OMB_ProfileC | 1.687
OMB_ProfileC | 0.357
OMB_ProfileC | 0.417
OMB_ProfileC | 0.313
OMB_ProfileC | 0.218
OMB_ProfileC | 0.239
OMB_ProfileC | 0.514
OMB_ProfileC | 0.227
OMB_ProfileC | 0.223
OMB_ProfileC | 0.245
OMB_ProfileC | 0.603
OMB_ProfileC | 0.419
OMB_ProfileC | 0.199
OMB_ProfileC | 0.427
OMB_ProfileC | 0.458
OMB_ProfileC | 0.214
OMB_ProfileC | 0.681
OMB_ProfileC | 0.47
OMB_ProfileC | 0.346
OMB_ProfileC | 0.789
OMB_ProfileC | 0.764
OMB_ProfileC | 0.634
OMB_ProfileC | 0.451
OMB_ProfileC | 0.481
OMB_ProfileC | 0.162
OMB_ProfileC | 0.362
OMB_ProfileC | 0.22
OMB_ProfileC | 0.405
OMB_ProfileC | 1.329
OMB_ProfileC | 0.551
OMB_ProfileC | 0.313
OMB_ProfileC | 0.382
OMB_ProfileC | 0.738
OMB_ProfileC | 0.523
OMB_ProfileC | 0.302
OMB_ProfileC | 0.083
OMB_ProfileC | 0.084
OMB_ProfileC | 0.371
OMB_ProfileC | 0.539
OMB_ProfileC | 0.276
OMB_ProfileC | 0.249
OMB_ProfileC | 0.265
OMB_ProfileC | 0.427
OMB_ProfileC | 0.459
OMB_ProfileC | 0.206
OMB_ProfileC | 0.561
OMB_ProfileC | 1.673
OMB_ProfileC | 0.289
OMB_ProfileC | 0.335
OMB_ProfileC | 0.265
OMB_ProfileC | 0.463
OMB_ProfileC | 0.381
OMB_ProfileC | 0.64
OMB_ProfileC | 0.336
OMB_ProfileC | 0.356
OMB_ProfileC | 0.124
OMB_ProfileC | 0.207
OMB_ProfileC | 0.237
OMB_ProfileC | 0.459
OMB_ProfileC | 0.644
OMB_ProfileC | 0.348
OMB_ProfileC | 1.142
OMB_ProfileC | 0.273
OMB_ProfileC | 0.263
OMB_ProfileC | 0.312
OMB_ProfileC | 0.655
OMB_ProfileC | 0.741
OMB_ProfileC | 0.531
OMB_ProfileC | 1.327
OMB_ProfileC | 0.815
OMB_ProfileC | 2.827
OMB_ProfileC | 0.406
OMB_ProfileC | 1.688
OMB_ProfileC | 1.838
OMB_ProfileC | 0.601
OMB_ProfileC | 0.542
OMB_ProfileC | 0.498
OMB_ProfileC | 0.625
OMB_ProfileC | 0.53
OMB_ProfileC | 0.67
OMB_ProfileC | 0.375
OMB_ProfileC | 0.136
OMB_ProfileC | 0.213
OMB_ProfileC | 0.137
OMB_ProfileC | 0.311
OMB_ProfileC | 0.242
OMB_ProfileC | 0.199
OMB_ProfileC | 0.2
OMB_ProfileC | 0.583
OMB_ProfileC | 0.251
OMB_ProfileC | 0.421
OMB_ProfileC | 0.937
OMB_ProfileC | 0.435
OMB_ProfileC | 0.72
OMB_ProfileC | 0.648
OMB_ProfileC | 0.701
OMB_ProfileC | 0.249
OMB_ProfileC | 0.497
OMB_ProfileC | 0.462
OMB_ProfileC | 0.94
OMB_ProfileC | 0.959
OMB_ProfileC | 0.865
OMB_ProfileC | 0.696
OMB_ProfileC | 0.163
OMB_ProfileC | 0.182
OMB_ProfileC | 1.483
OMB_ProfileC | 1.958
OMB_ProfileC | 0.279
OMB_ProfileC | 0.37
OMB_ProfileC | 0.394
OMB_ProfileC | 0.262
OMB_ProfileC | 0.751
OMB_ProfileC | 0.388
OMB_ProfileC | 0.742
OMB_ProfileC | 0.222
OMB_ProfileC | 0.591
OMB_ProfileC | 0.881
OMB_ProfileC | 0.259
OMB_ProfileC | 0.531
OMB_ProfileC | 0.279
OMB_ProfileC | 0.567
OMB_ProfileC | 0.397
OMB_ProfileC | 0.839
OMB_ProfileC | 0.493
OMB_ProfileC | 0.831
OMB_ProfileC | 0.194
OMB_ProfileC | 0.319
OMB_ProfileC | 0.225
OMB_ProfileC | 0.34
OMB_ProfileC | 2.066
OMB_ProfileC | 0.865
OMB_ProfileC | 0.892
OMB_ProfileC | 2.37
OMB_ProfileC | 0.403
OMB_ProfileC | 0.428
OMB_ProfileC | 0.397
OMB_ProfileC | 0.673
OMB_ProfileC | 0.562
OMB_ProfileC | 1.208
OMB_ProfileC | 0.936
OMB_ProfileC | 1.991
OMB_ProfileC | 0.598
OMB_ProfileC | 0.468
OMB_ProfileC | 0.553
OMB_ProfileC | 0.17
OMB_ProfileC | 0.333
OMB_ProfileC | 0.158
OMB_ProfileC | 0.128
OMB_ProfileC | 0.367
OMB_ProfileC | 0.191
OMB_ProfileC | 0.294
OMB_ProfileC | 0.318
OMB_ProfileC | 0.23
OMB_ProfileC | 0.27
OMB_ProfileC | 0.17
OMB_ProfileC | 0.634
OMB_ProfileC | 0.243
OMB_ProfileC | 1.929
OMB_ProfileC | 0.811
OMB_ProfileC | 0.372
OMB_ProfileC | 0.546
OMB_ProfileC | 1.099
OMB_ProfileC | 0.637
OMB_ProfileC | 0.469
OMB_ProfileC | 0.505
OMB_ProfileC | 0.3
OMB_ProfileC | 0.415
OMB_ProfileC | 0.913
OMB_ProfileC | 0.446
OMB_ProfileC | 0.599
OMB_ProfileC | 0.34
OMB_ProfileC | 0.636
OMB_ProfileC | 0.552
OMB_ProfileC | 0.395
OMB_ProfileC | 0.433
OMB_ProfileC | 0.406
OMB_ProfileC | 0.389
OMB_ProfileC | 0.304
OMB_ProfileC | 0.109
OMB_ProfileC | 0.317
OMB_ProfileC | 0.578
OMB_ProfileC | 0.996
OMB_ProfileC | 0.256
OMB_ProfileC | 0.34
OMB_ProfileC | 0.094
OMB_ProfileC | 0.281
OMB_ProfileC | 0.757
OMB_ProfileC | 0.591
OMB_ProfileC | 0.11
OMB_ProfileC | 0.314
OMB_ProfileC | 0.259
OMB_ProfileC | 0.354
OMB_ProfileC | 0.415
OMB_ProfileC | 0.32
OMB_ProfileC | 0.489
OMB_ProfileC | 0.154
OMB_ProfileC | 1.766
OMB_ProfileC | 0.578
OMB_ProfileC | 0.842
OMB_ProfileC | 0.167
OMB_ProfileC | 0.394
OMB_ProfileC | 0.304
OMB_ProfileC | 0.577
OMB_ProfileC | 0.326
OMB_ProfileC | 0.157
OMB_ProfileC | 0.557
OMB_ProfileC | 0.89
OMB_ProfileC | 1.185
OMB_ProfileC | 0.41
OMB_ProfileC | 0.388
OMB_ProfileC | 1.026
OMB_ProfileC | 0.66
OMB_ProfileC | 0.519
OMB_ProfileC | 0.193
OMB_ProfileC | 0.111
OMB_ProfileC | 0.224
OMB_ProfileC | 0.174
OMB_ProfileC | 0.19
OMB_ProfileC | 0.254
OMB_ProfileC | 2.067
OMB_ProfileC | 1.046
OMB_ProfileC | 0.922
OMB_ProfileC | 0.475
OMB_ProfileC | 0.337
OMB_ProfileC | 0.531
OMB_ProfileC | 0.113
OMB_ProfileC | 0.873
OMB_ProfileC | 0.297
OMB_ProfileC | 0.193
OMB_ProfileC | 0.187
OMB_ProfileC | 0.107
OMB_ProfileC | 0.309
OMB_ProfileC | 0.119
OMB_ProfileC | 0.212
OMB_ProfileC | 0.593
OMB_ProfileC | 0.668
OMB_ProfileC | 0.095
OMB_ProfileC | 0.162
OMB_ProfileC | 0.569
OMB_ProfileC | 0.227
OMB_ProfileC | 0.222
OMB_ProfileC | 0.308
OMB_ProfileC | 0.5
OMB_ProfileC | 0.298
OMB_ProfileC | 0.187
OMB_ProfileC | 0.158
OMB_ProfileC | 0.257
OMB_ProfileC | 0.093
OMB_ProfileC | 0.165
OMB_ProfileC | 0.859
OMB_ProfileC | 0.462
OMB_ProfileC | 0.698
OMB_ProfileC | 0.642
OMB_ProfileC | 0.589
OMB_ProfileC | 0.413
OMB_ProfileC | 0.145
OMB_ProfileC | 0.075
OMB_ProfileC | 0.519
OMB_ProfileC | 0.344
OMB_ProfileC | 0.195
OMB_ProfileC | 0.851
OMB_ProfileC | 0.363
OMB_ProfileC | 0.342
OMB_ProfileC | 0.208
OMB_ProfileC | 0.182
OMB_ProfileC | 0.239
OMB_ProfileC | 0.773
OMB_ProfileC | 0.4
OMB_ProfileC | 0.451
OMB_ProfileC | 0.398
OMB_ProfileC | 0.294
OMB_ProfileC | 0.177
OMB_ProfileC | 0.942
OMB_ProfileC | 0.307
OMB_ProfileC | 0.286
OMB_ProfileC | 0.281
OMB_ProfileC | 0.451
OMB_ProfileC | 0.274
OMB_ProfileC | 0.143
OMB_ProfileC | 0.149
OMB_ProfileC | 0.087
OMB_ProfileC | 0.468
OMB_ProfileC | 0.378
OMB_ProfileC | 0.107
OMB_ProfileC | 0.446
OMB_ProfileC | 0.165
OMB_ProfileC | 0.154
OMB_ProfileC | 0.209
OMB_ProfileC | 1.209
OMB_ProfileC | 0.579
OMB_ProfileC | 0.253
OMB_ProfileC | 0.224
OMB_ProfileC | 0.406
OMB_ProfileC | 0.23
OMB_ProfileC | 0.261
OMB_ProfileC | 0.135
OMB_ProfileC | 0.615
OMB_ProfileC | 0.088
OMB_ProfileC | 0.264
OMB_ProfileC | 0.438
OMB_ProfileC | 0.322
OMB_ProfileC | 0.243
OMB_ProfileC | 0.189
OMB_ProfileC | 0.33
OMB_ProfileC | 0.224
OMB_ProfileC | 1.146
OMB_ProfileC | 0.283
OMB_ProfileC | 0.275
OMB_ProfileC | 0.127
OMB_ProfileC | 1.343
OMB_ProfileC | 0.317
OMB_ProfileC | 1.102
OMB_ProfileC | 0.32
OMB_ProfileC | 0.095
OMB_ProfileC | 0.355
OMB_ProfileC | 0.433
OMB_ProfileC | 0.699
OMB_ProfileC | 0.303
OMB_ProfileC | 0.351
OMB_ProfileC | 0.381
OMB_ProfileC | 1.571
OMB_ProfileC | 0.23
OMB_ProfileC | 0.18
OMB_ProfileC | 0.225
OMB_ProfileC | 0.238
OMB_ProfileC | 0.153
OMB_ProfileC | 0.279
OMB_ProfileC | 0.725
OMB_ProfileC | 0.192
OMB_ProfileC | 0.201
OMB_ProfileC | 0.539
OMB_ProfileC | 0.331
OMB_ProfileC | 0.605
OMB_ProfileC | 0.27
OMB_ProfileC | 0.243
OMB_ProfileC | 0.21
OMB_ProfileC | 0.574
OMB_ProfileC | 0.173
OMB_ProfileC | 0.12
OMB_ProfileC | 0.118
OMB_ProfileC | 0.695
OMB_ProfileC | 0.181
OMB_ProfileC | 0.361
OMB_ProfileC | 1.267
OMB_ProfileC | 0.263
OMB_ProfileC | 1.124
OMB_ProfileC | 0.092
OMB_ProfileC | 0.109
OMB_ProfileC | 0.187
OMB_ProfileC | 0.203
OMB_ProfileC | 0.196
OMB_ProfileC | 0.361
OMB_ProfileC | 0.67
OMB_ProfileC | 0.368
OMB_ProfileC | 0.183
OMB_ProfileC | 0.254
OMB_ProfileC | 0.186
OMB_ProfileC | 0.22
OMB_ProfileC | 0.107
OMB_ProfileC | 0.159
OMB_ProfileC | 0.131
OMB_ProfileC | 0.403
OMB_ProfileC | 0.555
OMB_ProfileC | 0.69
OMB_ProfileC | 0.15
OMB_ProfileC | 0.192
OMB_ProfileC | 0.25
OMB_ProfileC | 0.146
OMB_ProfileC | 0.203
OMB_ProfileC | 0.42
OMB_ProfileC | 0.372
OMB_ProfileC | 0.222
OMB_ProfileC | 0.405
OMB_ProfileC | 1.488
OMB_ProfileC | 0.709
OMB_ProfileC | 0.648
OMB_ProfileC | 0.825
OMB_ProfileC | 0.71
OMB_ProfileC | 0.232
OMB_ProfileC | 0.132
OMB_ProfileC | 0.18
OMB_ProfileC | 0.358
OMB_ProfileC | 0.134
OMB_ProfileC | 0.456
OMB_ProfileC | 0.754
OMB_ProfileC | 0.366
OMB_ProfileC | 0.212
OMB_ProfileC | 0.186
OMB_ProfileC | 0.225
OMB_ProfileC | 1.232
OMB_ProfileC | 0.365
OMB_ProfileC | 1.198
OMB_ProfileC | 0.606
OMB_ProfileC | 0.376
OMB_ProfileC | 0.447
OMB_ProfileC | 4.774
OMB_ProfileC | 1.186
OMB_ProfileC | 0.949
OMB_ProfileC | 0.454
OMB_ProfileC | 0.263
OMB_ProfileC | 0.325
OMB_ProfileC | 0.864
OMB_ProfileC | 0.54
OMB_ProfileC | 0.421
OMB_ProfileC | 1.087
OMB_ProfileC | 0.312
OMB_ProfileC | 0.739
OMB_ProfileC | 0.475
OMB_ProfileC | 0.753
OMB_ProfileC | 0.511
OMB_ProfileC | 0.799
OMB_ProfileC | 0.211
OMB_ProfileC | 0.787
OMB_ProfileC | 0.116
OMB_ProfileC | 0.157
OMB_ProfileC | 0.596
OMB_ProfileC | 0.237
OMB_ProfileC | 0.557
OMB_ProfileC | 0.17
OMB_ProfileC | 0.522
OMB_ProfileC | 0.324
OMB_ProfileC | 0.384
OMB_ProfileC | 0.58
OMB_ProfileC | 0.159
OMB_ProfileC | 0.152
OMB_ProfileC | 0.09
OMB_ProfileC | 0.02
OMB_ProfileC | 0.084
OMB_ProfileC | 0.075
OMB_ProfileC | 0.407
OMB_ProfileC | 0.08
OMB_ProfileC | 0.507
OMB_ProfileC | 0.121
OMB_ProfileC | 0.222
OMB_ProfileC | 0.601
OMB_ProfileC | 0.523
OMB_ProfileC | 0.926
OMB_ProfileC | 0.222
OMB_ProfileC | 0.584
OMB_ProfileC | 1.348
OMB_ProfileC | 0.501
OMB_ProfileC | 0.241
OMB_ProfileC | 0.197
OMB_ProfileC | 0.901
OMB_ProfileC | 0.245
OMB_ProfileC | 0.526
OMB_ProfileC | 0.146
OMB_ProfileC | 0.222
OMB_ProfileC | 0.122
OMB_ProfileC | 0.482
OMB_ProfileC | 0.531
OMB_ProfileC | 0.214
OMB_ProfileC | 1.523
OMB_ProfileC | 0.558
OMB_ProfileC | 0.397
OMB_ProfileC | 0.523
OMB_ProfileC | 0.603
OMB_ProfileC | 0.503
OMB_ProfileC | 0.275
OMB_ProfileC | 0.389
OMB_ProfileC | 0.16
OMB_ProfileC | 0.153
OMB_ProfileC | 0.72
OMB_ProfileC | 0.255
OMB_ProfileC | 0.22
OMB_ProfileC | 0.159
OMB_ProfileC | 1.751
OMB_ProfileC | 0.132
OMB_ProfileC | 0.183
OMB_ProfileC | 0.323
OMB_ProfileC | 0.26
OMB_ProfileC | 0.392
OMB_ProfileC | 0.536
OMB_ProfileC | 0.402
OMB_ProfileC | 1.785
OMB_ProfileC | 0.265
OMB_ProfileC | 0.766
OMB_ProfileC | 0.431
OMB_ProfileC | 0.151
OMB_ProfileC | 0.179
OMB_ProfileC | 0.197
OMB_ProfileC | 0.405
OMB_ProfileC | 0.125
OMB_ProfileC | 0.266
OMB_ProfileC | 0.434
OMB_ProfileC | 0.256
OMB_ProfileC | 0.318
OMB_ProfileC | 0.436
OMB_ProfileC | 0.329
OMB_ProfileC | 0.3
OMB_ProfileC | 0.238
OMB_ProfileC | 0.137
OMB_ProfileC | 0.597
OMB_ProfileC | 0.204
OMB_ProfileC | 0.141
OMB_ProfileC | 0.485
OMB_ProfileC | 0.329
OMB_ProfileC | 0.296
OMB_ProfileC | 0.849
OMB_ProfileC | 0.423
OMB_ProfileC | 0.137
OMB_ProfileC | 0.126
OMB_ProfileC | 0.094
OMB_ProfileC | 0.352
OMB_ProfileC | 0.138
OMB_ProfileC | 0.202
OMB_ProfileC | 0.122
OMB_ProfileC | 0.18
OMB_ProfileC | 0.152
OMB_ProfileC | 0.408
OMB_ProfileC | 0.601
OMB_ProfileC | 0.194
OMB_ProfileC | 0.854
OMB_ProfileC | 0.434
OMB_ProfileC | 0.266
OMB_ProfileC | 0.421
OMB_ProfileC | 0.995
OMB_ProfileC | 0.229
OMB_ProfileC | 0.828
OMB_ProfileC | 0.395
OMB_ProfileC | 0.493
OMB_ProfileC | 0.271
OMB_ProfileC | 0.202
OMB_ProfileC | 0.563
OMB_ProfileC | 0.553
OMB_ProfileC | 0.772
OMB_ProfileC | 0.609
OMB_ProfileC | 0.659
OMB_ProfileC | 0.809
OMB_ProfileC | 0.449
OMB_ProfileC | 0.314
OMB_ProfileC | 0.655
OMB_ProfileC | 0.652
OMB_ProfileC | 0.759
OMB_ProfileC | 2.197
OMB_ProfileC | 0.356
OMB_ProfileC | 0.755
OMB_ProfileC | 0.31
OMB_ProfileC | 0.21
OMB_ProfileC | 0.166
OMB_ProfileC | 0.252
OMB_ProfileC | 0.143
OMB_ProfileC | 0.438
OMB_ProfileC | 0.278
OMB_ProfileC | 0.881
OMB_ProfileC | 0.833
OMB_ProfileC | 0.12
OMB_ProfileC | 0.497
OMB_ProfileC | 0.087
OMB_ProfileC | 0.582
OMB_ProfileC | 0.202
OMB_ProfileC | 0.237
OMB_ProfileC | 0.165
OMB_ProfileC | 0.456
OMB_ProfileC | 0.093
OMB_ProfileC | 0.699
OMB_ProfileC | 0.991
OMB_ProfileC | 1.29
OMB_ProfileC | 1.213
OMB_ProfileC | 0.736
OMB_ProfileC | 0.639
OMB_ProfileC | 0.897
OMB_ProfileC | 0.699
OMB_ProfileC | 0.404
OMB_ProfileC | 0.315
OMB_ProfileC | 0.133
OMB_ProfileC | 0.503
OMB_ProfileC | 0.657
OMB_ProfileC | 0.23
OMB_ProfileC | 1.266
OMB_ProfileC | 1.064
OMB_ProfileC | 0.827
OMB_ProfileC | 0.328
OMB_ProfileC | 0.332
OMB_ProfileC | 0.443
OMB_ProfileC | 0.159
OMB_ProfileC | 0.129
OMB_ProfileC | 0.113
OMB_ProfileC | 0.386
OMB_ProfileC | 0.247
OMB_ProfileC | 0.75
OMB_ProfileC | 0.128
OMB_ProfileC | 0.274
OMB_ProfileC | 0.394
OMB_ProfileC | 0.652
OMB_ProfileC | 0.694
OMB_ProfileC | 0.293
OMB_ProfileC | 0.312
OMB_ProfileC | 0.18
OMB_ProfileC | 0.234
OMB_ProfileC | 0.731
OMB_ProfileC | 0.297
OMB_ProfileC | 0.452
OMB_ProfileC | 0.105
OMB_ProfileC | 0.297
OMB_ProfileC | 0.096
OMB_ProfileC | 0.283
OMB_ProfileC | 0.233
OMB_ProfileC | 0.557
OMB_ProfileC | 0.111
OMB_ProfileC | 0.452
OMB_ProfileC | 0.183
OMB_ProfileC | 1.133
OMB_ProfileC | 1.021
OMB_ProfileC | 1.102
OMB_ProfileC | 1.583
OMB_ProfileC | 0.589
OMB_ProfileC | 0.833
OMB_ProfileC | 0.884
OMB_ProfileC | 0.439
OMB_ProfileC | 1.788
OMB_ProfileC | 1.071
OMB_ProfileC | 1.355
OMB_ProfileC | 1.289
OMB_ProfileC | 0.282
OMB_ProfileC | 0.227
OMB_ProfileC | 0.397
OMB_ProfileC | 0.358
OMB_ProfileC | 0.169
OMB_ProfileC | 0.492
OMB_ProfileC | 0.564
OMB_ProfileC | 0.136
OMB_ProfileC | 0.461
OMB_ProfileC | 0.098
OMB_ProfileC | 0.823
OMB_ProfileC | 0.611
OMB_ProfileC | 0.576
OMB_ProfileC | 0.447
OMB_ProfileC | 0.303
OMB_ProfileC | 0.515
OMB_ProfileC | 0.264
OMB_ProfileC | 0.264
OMB_ProfileC | 0.456
OMB_ProfileC | 0.356
OMB_ProfileC | 1.091
OMB_ProfileC | 0.218
OMB_ProfileC | 2.563
OMB_ProfileC | 0.562
OMB_ProfileC | 0.204
OMB_ProfileC | 0.543
OMB_ProfileC | 0.645
OMB_ProfileC | 0.898
OMB_ProfileC | 0.279
OMB_ProfileC | 0.644
OMB_ProfileC | 0.205
OMB_ProfileC | 0.135
OMB_ProfileC | 0.341
OMB_ProfileC | 0.674
OMB_ProfileC | 0.707
OMB_ProfileC | 0.265
OMB_ProfileC | 0.158
OMB_ProfileC | 0.135
OMB_ProfileC | 0.258
OMB_ProfileC | 0.302
OMB_ProfileC | 0.193
OMB_ProfileC | 0.928
OMB_ProfileC | 0.837
OMB_ProfileC | 0.342
OMB_ProfileC | 0.383
OMB_ProfileC | 0.169
OMB_ProfileC | 0.24
OMB_ProfileC | 0.125
OMB_ProfileC | 1.25
OMB_ProfileC | 0.476
OMB_ProfileC | 0.876
OMB_ProfileC | 1.487
OMB_ProfileC | 0.55
OMB_ProfileC | 0.542
OMB_ProfileC | 0.469
OMB_ProfileC | 0.45
OMB_ProfileC | 0.947
OMB_ProfileC | 1.228
OMB_ProfileC | 0.979
OMB_ProfileC | 0.374
OMB_ProfileC | 0.555
OMB_ProfileC | 0.5
OMB_ProfileC | 0.494
OMB_ProfileC | 2.354
OMB_ProfileC | 0.516
OMB_ProfileC | 0.543
OMB_ProfileC | 0.226
OMB_ProfileC | 0.134
OMB_ProfileC | 0.325
OMB_ProfileC | 0.31
OMB_ProfileC | 0.601
OMB_ProfileC | 0.3
OMB_ProfileC | 0.267
OMB_ProfileC | 0.561
OMB_ProfileC | 0.266
OMB_ProfileC | 0.242
OMB_ProfileC | 0.306
OMB_ProfileC | 0.54
OMB_ProfileC | 1.14
OMB_ProfileC | 0.474
OMB_ProfileC | 1.141
OMB_ProfileC | 1.31
OMB_ProfileC | 0.345
OMB_ProfileC | 0.205
OMB_ProfileC | 0.195
OMB_ProfileC | 0.279
OMB_ProfileC | 0.647
OMB_ProfileC | 0.447
OMB_ProfileC | 0.572
OMB_ProfileC | 0.766
OMB_ProfileC | 0.475
OMB_ProfileC | 0.371
OMB_ProfileC | 0.83
OMB_ProfileC | 0.44
OMB_ProfileC | 0.289
OMB_ProfileC | 2.644
OMB_ProfileC | 0.472
OMB_ProfileC | 1.344
OMB_ProfileC | 0.52
OMB_ProfileC | 0.429
OMB_ProfileC | 2.153
OMB_ProfileC | 0.759
OMB_ProfileC | 1.209
OMB_ProfileC | 0.588
OMB_ProfileC | 1.295
OMB_ProfileC | 1.628
OMB_ProfileC | 2.868
OMB_ProfileC | 1.039
OMB_ProfileC | 0.156
OMB_ProfileC | 0.275
OMB_ProfileC | 0.156
OMB_ProfileC | 0.141
OMB_ProfileC | 0.379
OMB_ProfileC | 0.571
OMB_ProfileC | 0.211
OMB_ProfileC | 0.181
OMB_ProfileC | 0.292
OMB_ProfileC | 0.674
OMB_ProfileC | 0.585
OMB_ProfileC | 0.311
OMB_ProfileC | 0.191
OMB_ProfileC | 0.134
OMB_ProfileC | 0.688
OMB_ProfileC | 0.214
OMB_ProfileC | 0.333
OMB_ProfileC | 0.136
OMB_ProfileC | 0.353
OMB_ProfileC | 0.211
OMB_ProfileC | 0.415
OMB_ProfileC | 0.367
OMB_ProfileC | 0.335
OMB_ProfileC | 0.366
OMB_ProfileC | 0.227
OMB_ProfileC | 0.629
OMB_ProfileC | 0.328
OMB_ProfileC | 0.738
OMB_ProfileC | 0.344
OMB_ProfileC | 0.24
OMB_ProfileC | 0.421
OMB_ProfileC | 0.102
OMB_ProfileC | 0.397
OMB_ProfileC | 0.149
OMB_ProfileC | 0.21
OMB_ProfileC | 0.292
OMB_ProfileC | 0.321
OMB_ProfileC | 0.17
OMB_ProfileC | 0.139
OMB_ProfileC | 0.583
OMB_ProfileC | 0.536
OMB_ProfileC | 0.514
OMB_ProfileC | 1.049
OMB_ProfileC | 1.448
OMB_ProfileC | 0.388
OMB_ProfileC | 0.308
OMB_ProfileC | 0.254
OMB_ProfileC | 0.666
OMB_ProfileC | 0.242
OMB_ProfileC | 0.115
OMB_ProfileC | 0.852
OMB_ProfileC | 0.12
OMB_ProfileC | 0.09
OMB_ProfileC | 0.525
OMB_ProfileC | 0.506
OMB_ProfileC | 0.28
OMB_ProfileC | 0.192
OMB_ProfileC | 0.337
OMB_ProfileC | 0.761
OMB_ProfileC | 0.332
OMB_ProfileC | 1.257
OMB_ProfileC | 0.419
OMB_ProfileC | 0.241
OMB_ProfileC | 0.478
OMB_ProfileC | 0.383
OMB_ProfileC | 0.077
OMB_ProfileC | 0.264
OMB_ProfileC | 0.506
OMB_ProfileC | 0.901
OMB_ProfileC | 0.448
OMB_ProfileC | 0.973
OMB_ProfileC | 0.459
OMB_ProfileC | 0.444
OMB_ProfileC | 0.307
OMB_ProfileC | 0.493
OMB_ProfileC | 0.529
OMB_ProfileC | 1.433
OMB_ProfileC | 0.465
OMB_ProfileC | 0.999
OMB_ProfileC | 0.326
OMB_ProfileC | 0.301
OMB_ProfileC | 0.473
OMB_ProfileC | 0.2
OMB_ProfileC | 0.389
OMB_ProfileC | 0.91
OMB_ProfileC | 1.044
OMB_ProfileC | 0.549
OMB_ProfileC | 0.44
OMB_ProfileC | 1.005
OMB_ProfileC | 0.409
OMB_ProfileC | 0.211
OMB_ProfileC | 0.545
OMB_ProfileC | 1.246
OMB_ProfileC | 0.869
OMB_ProfileC | 0.226
OMB_ProfileC | 1.082
OMB_ProfileC | 0.768
OMB_ProfileC | 0.51
OMB_ProfileC | 0.483
OMB_ProfileC | 0.648
OMB_ProfileC | 1.057
OMB_ProfileC | 0.46
OMB_ProfileC | 0.335
OMB_ProfileC | 1.072
OMB_ProfileC | 0.289
OMB_ProfileC | 0.468
OMB_ProfileC | 0.497
OMB_ProfileC | 0.499
OMB_ProfileC | 0.568
OMB_ProfileC | 0.842
OMB_ProfileC | 0.118
OMB_ProfileC | 0.188
OMB_ProfileC | 1.201
OMB_ProfileC | 0.42
OMB_ProfileC | 0.36
OMB_ProfileC | 0.404
OMB_ProfileC | 0.203
OMB_ProfileC | 0.138
OMB_ProfileC | 0.398
OMB_ProfileC | 0.118
OMB_ProfileC | 0.139
OMB_ProfileC | 0.139
OMB_ProfileC | 0.251
OMB_ProfileC | 0.15
OMB_ProfileC | 0.733
OMB_ProfileC | 0.298
OMB_ProfileC | 0.228
OMB_ProfileC | 0.557
OMB_ProfileC | 0.619
OMB_ProfileC | 0.514
OMB_ProfileC | 0.181
OMB_ProfileC | 0.371
OMB_ProfileC | 0.145
OMB_ProfileC | 0.111
OMB_ProfileC | 0.774
OMB_ProfileC | 0.214
OMB_ProfileC | 0.599
OMB_ProfileC | 0.365
OMB_ProfileC | 1.156
OMB_ProfileC | 0.428
OMB_ProfileC | 0.536
OMB_ProfileC | 0.178
OMB_ProfileC | 0.591
OMB_ProfileC | 0.425
OMB_ProfileC | 0.341
OMB_ProfileC | 0.307
OMB_ProfileC | 0.695
OMB_ProfileC | 0.399
OMB_ProfileC | 1.45
OMB_ProfileC | 2.087
OMB_ProfileC | 1.44
OMB_ProfileC | 0.358
OMB_ProfileC | 1.035
OMB_ProfileC | 0.344
OMB_ProfileC | 0.17
OMB_ProfileC | 0.496
OMB_ProfileC | 0.156
OMB_ProfileC | 0.224
OMB_ProfileC | 0.206
OMB_ProfileC | 0.769
OMB_ProfileC | 0.125
OMB_ProfileC | 0.259
OMB_ProfileC | 0.595
OMB_ProfileC | 0.226
OMB_ProfileC | 0.424
OMB_ProfileC | 0.213
OMB_ProfileC | 1.404
OMB_ProfileC | 0.122
OMB_ProfileC | 0.861
OMB_ProfileC | 0.886
OMB_ProfileC | 0.158
OMB_ProfileC | 0.112
OMB_ProfileC | 0.18
OMB_ProfileC | 0.085
OMB_ProfileC | 0.21
OMB_ProfileC | 0.243
OMB_ProfileC | 0.914
OMB_ProfileC | 0.431
OMB_ProfileC | 0.488
OMB_ProfileC | 0.548
OMB_ProfileC | 0.701
OMB_ProfileC | 0.73
OMB_ProfileC | 0.362
OMB_ProfileC | 0.232
OMB_ProfileC | 0.689
OMB_ProfileC | 0.759
OMB_ProfileC | 0.362
OMB_ProfileC | 0.11
OMB_ProfileC | 0.572
OMB_ProfileC | 0.325
OMB_ProfileC | 0.168
OMB_ProfileC | 0.25
OMB_ProfileC | 0.292
OMB_ProfileC | 0.094
OMB_ProfileC | 0.353
OMB_ProfileC | 0.299
OMB_ProfileC | 0.476
OMB_ProfileC | 0.132
OMB_ProfileC | 0.274
OMB_ProfileC | 0.246
OMB_ProfileC | 0.714
OMB_ProfileC | 0.651
OMB_ProfileC | 0.273
OMB_ProfileC | 0.31
OMB_ProfileC | 0.431
OMB_ProfileC | 0.552
OMB_ProfileC | 0.674
OMB_ProfileC | 0.099
OMB_ProfileC | 0.485
OMB_ProfileC | 0.994
OMB_ProfileC | 0.766
OMB_ProfileC | 0.331
OMB_ProfileC | 0.632
OMB_ProfileC | 0.262
OMB_ProfileC | 0.242
OMB_ProfileC | 0.24
OMB_ProfileC | 0.186
OMB_ProfileC | 0.223
OMB_ProfileC | 0.24
OMB_ProfileC | 0.366
OMB_ProfileC | 0.571
OMB_ProfileC | 0.092
OMB_ProfileC | 0.504
OMB_ProfileC | 0.266
OMB_ProfileC | 0.312
OMB_ProfileC | 0.251
OMB_ProfileC | 0.375
OMB_ProfileC | 0.359
OMB_ProfileC | 0.421
OMB_ProfileC | 0.855
OMB_ProfileC | 0.26
OMB_ProfileC | 0.579
OMB_ProfileC | 0.287
OMB_ProfileC | 0.128
OMB_ProfileC | 0.173
OMB_ProfileC | 0.233
OMB_ProfileC | 0.17
OMB_ProfileC | 0.838
OMB_ProfileC | 0.148
OMB_ProfileC | 0.502
OMB_ProfileC | 0.579
OMB_ProfileC | 0.74
OMB_ProfileC | 0.407
OMB_ProfileC | 0.74
OMB_ProfileC | 0.888
OMB_ProfileC | 0.626
OMB_ProfileC | 0.417
OMB_ProfileC | 1.472
OMB_ProfileC | 0.269
OMB_ProfileC | 0.351
OMB_ProfileC | 0.414
OMB_ProfileC | 0.74
OMB_ProfileC | 0.338
OMB_ProfileC | 1.713
OMB_ProfileC | 0.944
OMB_ProfileC | 0.537
OMB_ProfileC | 0.72
OMB_ProfileC | 0.162
OMB_ProfileC | 0.315
OMB_ProfileC | 0.924
OMB_ProfileC | 0.638
OMB_ProfileC | 0.919
OMB_ProfileC | 0.795
OMB_ProfileC | 0.7
OMB_ProfileC | 0.463
OMB_ProfileC | 1.285
OMB_ProfileC | 0.643
OMB_ProfileC | 0.738
OMB_ProfileC | 0.618
OMB_ProfileC | 0.242
OMB_ProfileC | 0.22
OMB_ProfileC | 0.796
OMB_ProfileC | 0.466
OMB_ProfileC | 0.39
OMB_ProfileC | 0.229
OMB_ProfileC | 0.303
OMB_ProfileC | 0.248
OMB_ProfileC | 0.25
OMB_ProfileC | 0.527
OMB_ProfileC | 0.671
OMB_ProfileC | 0.335
OMB_ProfileC | 1.213
OMB_ProfileC | 0.523
OMB_ProfileC | 1.126
OMB_ProfileC | 1.058
OMB_ProfileC | 0.462
OMB_ProfileC | 0.332
OMB_ProfileC | 0.237
OMB_ProfileC | 0.466
OMB_ProfileC | 0.247
OMB_ProfileC | 0.24
OMB_ProfileC | 0.242
OMB_ProfileC | 0.632
OMB_ProfileC | 0.488
OMB_ProfileC | 0.353
OMB_ProfileC | 0.523
OMB_ProfileC | 0.415
OMB_ProfileC | 0.122
OMB_ProfileC | 0.275
OMB_ProfileC | 0.168
OMB_ProfileC | 0.469
OMB_ProfileC | 0.327
OMB_ProfileC | 0.475
OMB_ProfileC | 0.213
OMB_ProfileC | 0.717
OMB_ProfileC | 0.478
OMB_ProfileC | 1.987
OMB_ProfileC | 0.204
OMB_ProfileC | 0.457
OMB_ProfileC | 0.258
OMB_ProfileC | 0.678
OMB_ProfileC | 0.294
OMB_ProfileC | 0.921
OMB_ProfileC | 1.493
OMB_ProfileC | 0.603
OMB_ProfileC | 0.599
OMB_ProfileC | 0.439
OMB_ProfileC | 0.651
OMB_ProfileC | 0.254
OMB_ProfileC | 0.399
OMB_ProfileC | 0.259
OMB_ProfileC | 0.241
OMB_ProfileC | 0.496
OMB_ProfileC | 0.477
OMB_ProfileC | 0.423
OMB_ProfileC | 0.574
OMB_ProfileC | 0.532
OMB_ProfileC | 0.219
OMB_ProfileC | 0.389
OMB_ProfileC | 0.448
OMB_ProfileC | 0.57
OMB_ProfileC | 0.181
OMB_ProfileC | 0.557
OMB_ProfileC | 0.397
OMB_ProfileC | 0.181
OMB_ProfileC | 0.262
OMB_ProfileC | 0.308
OMB_ProfileC | 1.647
OMB_ProfileC | 1.554
OMB_ProfileC | 0.619
OMB_ProfileC | 0.544
OMB_ProfileC | 0.477
OMB_ProfileC | 0.3
OMB_ProfileC | 0.505
OMB_ProfileC | 0.404
OMB_ProfileC | 0.629
OMB_ProfileC | 0.522
OMB_ProfileC | 0.691
OMB_ProfileC | 0.481
OMB_ProfileC | 0.324
OMB_ProfileC | 1.281
OMB_ProfileC | 0.761
OMB_ProfileC | 0.586
OMB_ProfileC | 0.468
OMB_ProfileC | 0.331
OMB_ProfileC | 0.299
OMB_ProfileC | 0.383
OMB_ProfileC | 0.905
OMB_ProfileC | 0.408
OMB_ProfileC | 0.212
OMB_ProfileC | 0.563
OMB_ProfileC | 0.505
OMB_ProfileC | 0.11
OMB_ProfileC | 0.167
OMB_ProfileC | 0.224
OMB_ProfileC | 0.305
OMB_ProfileC | 0.266
OMB_ProfileC | 0.67
OMB_ProfileC | 0.203
OMB_ProfileC | 0.156
OMB_ProfileC | 0.26
OMB_ProfileC | 0.172
OMB_ProfileC | 0.527
OMB_ProfileC | 0.169
OMB_ProfileC | 0.105
OMB_ProfileC | 0.687
OMB_ProfileC | 0.294
OMB_ProfileC | 0.306
OMB_ProfileC | 0.292
OMB_ProfileC | 0.473
OMB_ProfileC | 0.656
OMB_ProfileC | 0.337
OMB_ProfileC | 0.266
OMB_ProfileC | 0.427
OMB_ProfileC | 0.082
OMB_ProfileC | 0.126
OMB_ProfileC | 0.619
OMB_ProfileC | 0.211
OMB_ProfileC | 0.376
OMB_ProfileC | 0.221
OMB_ProfileC | 0.502
OMB_ProfileC | 0.34
OMB_ProfileC | 0.5
OMB_ProfileC | 0.396
OMB_ProfileC | 0.319
OMB_ProfileC | 0.352
OMB_ProfileC | 0.145
OMB_ProfileC | 2.793
OMB_ProfileC | 3.009
OMB_ProfileC | 4.063
OMB_ProfileC | 0.089
OMB_ProfileC | 0.179
OMB_ProfileC | 0.514
OMB_ProfileC | 0.171
OMB_ProfileC | 0.22
OMB_ProfileC | 0.399
OMB_ProfileC | 0.571
OMB_ProfileC | 0.161
OMB_ProfileC | 0.257
OMB_ProfileC | 0.125
OMB_ProfileC | 0.762
OMB_ProfileC | 0.28
OMB_ProfileC | 0.305
OMB_ProfileC | 0.196
OMB_ProfileC | 0.41
OMB_ProfileC | 0.209
OMB_ProfileC | 0.233
OMB_ProfileC | 0.237
OMB_ProfileC | 0.154
OMB_ProfileC | 0.164
OMB_ProfileC | 0.281
OMB_ProfileC | 0.196
OMB_ProfileC | 0.78
OMB_ProfileC | 0.236
OMB_ProfileC | 0.507
OMB_ProfileC | 0.514
OMB_ProfileC | 0.45
OMB_ProfileC | 0.503
OMB_ProfileC | 0.247
OMB_ProfileC | 0.221
OMB_ProfileC | 0.177
OMB_ProfileC | 0.275
OMB_ProfileC | 0.786
OMB_ProfileC | 0.565
OMB_ProfileC | 0.5
OMB_ProfileC | 0.508
OMB_ProfileC | 0.133
OMB_ProfileC | 1.679
OMB_ProfileC | 1.365
OMB_ProfileC | 1.025
OMB_ProfileC | 0.866
OMB_ProfileC | 0.882
OMB_ProfileC | 0.422
OMB_ProfileC | 0.114
OMB_ProfileC | 0.744
OMB_ProfileC | 0.292
OMB_ProfileC | 0.589
OMB_ProfileC | 0.273
OMB_ProfileC | 0.285
OMB_ProfileC | 0.081
OMB_ProfileC | 0.203
OMB_ProfileC | 0.116
OMB_ProfileC | 0.13
OMB_ProfileC | 0.143
OMB_ProfileC | 0.511
OMB_ProfileC | 1.634
OMB_ProfileC | 0.182
OMB_ProfileC | 0.16
OMB_ProfileC | 0.564
OMB_ProfileC | 0.271
OMB_ProfileC | 1.324
OMB_ProfileC | 0.617
OMB_ProfileC | 0.376
OMB_ProfileC | 0.933
OMB_ProfileC | 0.289
OMB_ProfileC | 0.588
OMB_ProfileC | 1.552
OMB_ProfileC | 0.546
OMB_ProfileC | 0.465
OMB_ProfileC | 0.227
OMB_ProfileC | 0.918
OMB_ProfileC | 0.204
OMB_ProfileC | 1.277
OMB_ProfileC | 0.742
OMB_ProfileC | 0.471
OMB_ProfileC | 0.17
OMB_ProfileC | 0.145
OMB_ProfileC | 0.513
OMB_ProfileC | 0.352
OMB_ProfileC | 1.073
OMB_ProfileC | 0.642
OMB_ProfileC | 0.666
OMB_ProfileC | 0.351
OMB_ProfileC | 0.284
OMB_ProfileC | 0.472
OMB_ProfileC | 0.106
OMB_ProfileC | 0.225
OMB_ProfileC | 0.146
OMB_ProfileC | 0.409
OMB_ProfileC | 0.449
OMB_ProfileC | 0.284
OMB_ProfileC | 0.568
OMB_ProfileC | 0.801
OMB_ProfileC | 0.289
OMB_ProfileC | 0.439
OMB_ProfileC | 0.927
OMB_ProfileC | 0.625
OMB_ProfileC | 0.782
OMB_ProfileC | 0.273
OMB_ProfileC | 0.407
OMB_ProfileC | 1.066
OMB_ProfileC | 0.334
OMB_ProfileC | 0.202
OMB_ProfileC | 0.667
OMB_ProfileC | 0.741
OMB_ProfileC | 0.359
OMB_ProfileC | 0.741
OMB_ProfileC | 0.792
OMB_ProfileC | 0.704
OMB_ProfileC | 0.429
OMB_ProfileC | 0.797
OMB_ProfileC | 0.232
OMB_ProfileC | 0.216
OMB_ProfileC | 0.314
OMB_ProfileC | 0.257
OMB_ProfileC | 1.562
OMB_ProfileC | 0.929
OMB_ProfileC | 1.689
OMB_ProfileC | 0.238
OMB_ProfileC | 1.682
OMB_ProfileC | 0.888
OMB_ProfileC | 0.455
OMB_ProfileC | 1.014
OMB_ProfileC | 0.242
OMB_ProfileC | 0.409
OMB_ProfileC | 0.613
OMB_ProfileC | 0.585
OMB_ProfileC | 0.16
OMB_ProfileC | 0.261
OMB_ProfileC | 0.316
OMB_ProfileC | 0.402
OMB_ProfileC | 0.266
OMB_ProfileC | 0.488
OMB_ProfileC | 0.195
OMB_ProfileC | 0.112
OMB_ProfileC | 0.169
OMB_ProfileC | 0.258
OMB_ProfileC | 0.608
OMB_ProfileC | 0.116
OMB_ProfileC | 1.055
OMB_ProfileC | 0.509
OMB_ProfileC | 0.556
OMB_ProfileC | 0.392
OMB_ProfileC | 0.337
OMB_ProfileC | 0.323
OMB_ProfileC | 0.666
OMB_ProfileC | 0.299
OMB_ProfileC | 0.513
OMB_ProfileC | 0.336
OMB_ProfileC | 1.305
OMB_ProfileC | 0.246
OMB_ProfileC | 0.263
OMB_ProfileC | 0.636
OMB_ProfileC | 0.237
OMB_ProfileC | 0.302
OMB_ProfileC | 0.17
OMB_ProfileC | 0.414
OMB_ProfileC | 0.14
OMB_ProfileC | 0.498
OMB_ProfileC | 2.125
OMB_ProfileC | 0.266
OMB_ProfileC | 1.177
OMB_ProfileC | 0.388
OMB_ProfileC | 0.935
OMB_ProfileC | 0.064
OMB_ProfileC | 0.739
OMB_ProfileC | 0.184
OMB_ProfileC | 0.184
OMB_ProfileC | 0.302
OMB_ProfileC | 0.524
OMB_ProfileC | 0.346
OMB_ProfileC | 0.43
OMB_ProfileC | 0.337
OMB_ProfileC | 0.198
OMB_ProfileC | 0.202
OMB_ProfileC | 0.487
OMB_ProfileC | 0.566
OMB_ProfileC | 0.146
OMB_ProfileC | 1.022
OMB_ProfileC | 1.254
OMB_ProfileC | 0.556
OMB_ProfileC | 0.174
OMB_ProfileC | 0.345
OMB_ProfileC | 0.196
OMB_ProfileC | 0.152
OMB_ProfileC | 0.354
OMB_ProfileC | 0.168
OMB_ProfileC | 0.177
OMB_ProfileC | 0.201
OMB_ProfileC | 0.275
OMB_ProfileC | 0.947
OMB_ProfileC | 0.208
OMB_ProfileC | 0.885
OMB_ProfileC | 0.48
OMB_ProfileC | 0.524
OMB_ProfileC | 0.314
OMB_ProfileC | 0.162
OMB_ProfileC | 0.939
OMB_ProfileC | 0.187
OMB_ProfileC | 0.792
OMB_ProfileC | 0.377
OMB_ProfileC | 0.417
OMB_ProfileC | 0.428
OMB_ProfileC | 0.167
OMB_ProfileC | 0.287
OMB_ProfileC | 0.265
OMB_ProfileC | 0.367
OMB_ProfileC | 0.303
OMB_ProfileC | 1.293
OMB_ProfileC | 0.155
OMB_ProfileC | 0.68
OMB_ProfileC | 0.341
OMB_ProfileC | 0.974
OMB_ProfileC | 0.589
OMB_ProfileC | 0.223
OMB_ProfileC | 0.755
OMB_ProfileC | 0.127
OMB_ProfileC | 0.4
OMB_ProfileC | 0.426
OMB_ProfileC | 0.399
OMB_ProfileC | 0.212
OMB_ProfileC | 0.234
OMB_ProfileC | 0.203
OMB_ProfileC | 0.828
OMB_ProfileC | 0.224
OMB_ProfileC | 0.954
OMB_ProfileC | 0.256
OMB_ProfileC | 0.521
OMB_ProfileC | 0.753
OMB_ProfileC | 0.257
OMB_ProfileC | 0.098
OMB_ProfileC | 0.094
OMB_ProfileC | 0.315
OMB_ProfileC | 0.723
OMB_ProfileC | 0.298
OMB_ProfileC | 0.217
OMB_ProfileC | 0.476
OMB_ProfileC | 0.53
OMB_ProfileC | 0.758
OMB_ProfileC | 0.767
OMB_ProfileC | 0.763
OMB_ProfileC | 0.681
OMB_ProfileC | 0.526
OMB_ProfileC | 0.503
OMB_ProfileC | 0.471
OMB_ProfileC | 0.293
OMB_ProfileC | 0.35
OMB_ProfileC | 0.704
OMB_ProfileC | 0.473
OMB_ProfileC | 0.65
OMB_ProfileC | 0.26
OMB_ProfileC | 0.614
OMB_ProfileC | 0.423
OMB_ProfileC | 0.239
OMB_ProfileC | 0.497
OMB_ProfileC | 0.603
OMB_ProfileC | 0.626
OMB_ProfileC | 0.129
OMB_ProfileC | 0.494
OMB_ProfileC | 0.871
OMB_ProfileC | 0.343
OMB_ProfileC | 0.239
OMB_ProfileC | 0.726
OMB_ProfileC | 0.385
OMB_ProfileC | 1.108
OMB_ProfileC | 1.694
OMB_ProfileC | 0.563
OMB_ProfileC | 0.682
OMB_ProfileC | 0.638
OMB_ProfileC | 0.547
OMB_ProfileC | 0.144
OMB_ProfileC | 0.957
OMB_ProfileC | 0.155
OMB_ProfileC | 0.716
OMB_ProfileC | 0.615
OMB_ProfileC | 1.154
OMB_ProfileC | 0.411
OMB_ProfileC | 0.461
OMB_ProfileC | 0.311
OMB_ProfileC | 0.578
OMB_ProfileC | 0.37
OMB_ProfileC | 0.338
OMB_ProfileC | 0.639
OMB_ProfileC | 0.298
OMB_ProfileC | 0.292
OMB_ProfileC | 0.258
OMB_ProfileC | 0.346
OMB_ProfileC | 0.417
OMB_ProfileC | 0.748
OMB_ProfileC | 0.475
OMB_ProfileC | 0.269
OMB_ProfileC | 0.321
OMB_ProfileC | 0.807
OMB_ProfileC | 0.231
OMB_ProfileC | 0.297
OMB_ProfileC | 0.33
OMB_ProfileC | 0.371
OMB_ProfileC | 0.267
OMB_ProfileC | 1.272
OMB_ProfileC | 0.279
OMB_ProfileC | 0.091
OMB_ProfileC | 0.303
OMB_ProfileC | 0.186
OMB_ProfileC | 0.232
OMB_ProfileC | 0.493
OMB_ProfileC | 0.381
OMB_ProfileC | 0.496
OMB_ProfileC | 1.172
OMB_ProfileC | 0.096
OMB_ProfileC | 0.419
OMB_ProfileC | 0.265
OMB_ProfileC | 0.169
OMB_ProfileC | 0.726
OMB_ProfileC | 0.48
OMB_ProfileC | 0.283
OMB_ProfileC | 0.412
OMB_ProfileC | 1.735
OMB_ProfileC | 1.444
OMB_ProfileC | 1.655
OMB_ProfileC | 1.127
OMB_ProfileC | 0.266
OMB_ProfileC | 1.077
OMB_ProfileC | 0.472
OMB_ProfileC | 0.215
OMB_ProfileC | 1.088
OMB_ProfileC | 0.549
OMB_ProfileC | 0.339
OMB_ProfileC | 0.058
OMB_ProfileC | 1.836
OMB_ProfileC | 1.127
OMB_ProfileC | 0.169
OMB_ProfileC | 0.655
OMB_ProfileC | 1.066
OMB_ProfileC | 0.206
OMB_ProfileC | 1.553
OMB_ProfileC | 1.124
OMB_ProfileC | 0.337
OMB_ProfileC | 0.389
OMB_ProfileC | 0.286
OMB_ProfileC | 0.356
OMB_ProfileC | 0.219
OMB_ProfileC | 0.724
OMB_ProfileC | 0.63
OMB_ProfileC | 0.432
OMB_ProfileC | 0.451
OMB_ProfileC | 0.402
OMB_ProfileC | 0.698
OMB_ProfileC | 0.619
OMB_ProfileC | 0.11
OMB_ProfileC | 0.473
OMB_ProfileC | 0.864
OMB_ProfileC | 0.304
OMB_ProfileC | 0.222
OMB_ProfileC | 0.606
OMB_ProfileC | 0.107
OMB_ProfileC | 0.123
OMB_ProfileC | 0.187
OMB_ProfileC | 0.328
OMB_ProfileC | 0.139
OMB_ProfileC | 0.277
OMB_ProfileC | 0.365
OMB_ProfileC | 0.22
OMB_ProfileC | 0.293
OMB_ProfileC | 0.136
OMB_ProfileC | 0.29
OMB_ProfileC | 0.373
OMB_ProfileC | 0.325
OMB_ProfileC | 0.346
OMB_ProfileC | 0.435
OMB_ProfileC | 0.156
OMB_ProfileC | 0.188
OMB_ProfileC | 0.433
OMB_ProfileC | 0.287
OMB_ProfileC | 0.086
OMB_ProfileC | 0.091
OMB_ProfileC | 0.414
OMB_ProfileC | 0.268
OMB_ProfileC | 0.245
OMB_ProfileC | 0.533
OMB_ProfileC | 0.354
OMB_ProfileC | 0.406
OMB_ProfileC | 0.106
OMB_ProfileC | 0.586
OMB_ProfileC | 0.382
OMB_ProfileC | 0.273
OMB_ProfileC | 0.296
OMB_ProfileC | 0.872
OMB_ProfileC | 0.493
OMB_ProfileC | 0.432
OMB_ProfileC | 0.494
OMB_ProfileC | 0.114
OMB_ProfileC | 0.209
OMB_ProfileC | 0.221
OMB_ProfileC | 1.648
OMB_ProfileC | 0.374
OMB_ProfileC | 0.167
OMB_ProfileC | 0.091
OMB_ProfileC | 0.221
OMB_ProfileC | 0.404
OMB_ProfileC | 0.457
OMB_ProfileC | 0.626
OMB_ProfileC | 0.317
OMB_ProfileC | 0.212
OMB_ProfileC | 0.285
OMB_ProfileC | 0.595
OMB_ProfileC | 0.658
OMB_ProfileC | 0.524
OMB_ProfileC | 0.205
OMB_ProfileC | 0.514
OMB_ProfileC | 0.322
OMB_ProfileC | 0.068
OMB_ProfileC | 0.289
OMB_ProfileC | 0.124
OMB_ProfileC | 0.437
OMB_ProfileC | 0.146
OMB_ProfileC | 0.8
OMB_ProfileC | 0.846
OMB_ProfileC | 0.238
OMB_ProfileC | 0.383
OMB_ProfileC | 0.469
OMB_ProfileC | 1.563
OMB_ProfileC | 0.105
OMB_ProfileC | 0.131
OMB_ProfileC | 0.445
OMB_ProfileC | 0.209
OMB_ProfileC | 0.095
OMB_ProfileC | 0.31
OMB_ProfileC | 0.139
OMB_ProfileC | 0.3
OMB_ProfileC | 0.242
OMB_ProfileC | 0.325
OMB_ProfileC | 0.607
OMB_ProfileC | 0.321
OMB_ProfileC | 0.083
OMB_ProfileC | 0.371
OMB_ProfileC | 0.379
OMB_ProfileC | 0.218
OMB_ProfileC | 0.37
OMB_ProfileC | 0.271
OMB_ProfileC | 0.249
OMB_ProfileC | 0.173
OMB_ProfileC | 0.282
OMB_ProfileC | 0.379
OMB_ProfileC | 0.568
OMB_ProfileC | 0.847
OMB_ProfileC | 0.275
OMB_ProfileC | 0.206
OMB_ProfileC | 0.568
OMB_ProfileC | 0.181
OMB_ProfileC | 0.214
OMB_ProfileC | 0.361
OMB_ProfileC | 0.774
OMB_ProfileC | 0.525
OMB_ProfileC | 0.659
OMB_ProfileC | 0.825
OMB_ProfileC | 0.405
OMB_ProfileC | 0.436
OMB_ProfileC | 0.459
OMB_ProfileC | 0.395
OMB_ProfileC | 0.135
OMB_ProfileC | 0.188
OMB_ProfileC | 0.347
OMB_ProfileC | 0.318
OMB_ProfileC | 0.374
OMB_ProfileC | 0.211
OMB_ProfileC | 0.373
OMB_ProfileC | 0.108
OMB_ProfileC | 1.676
OMB_ProfileC | 0.253
OMB_ProfileC | 0.695
OMB_ProfileC | 0.863
OMB_ProfileC | 0.275
OMB_ProfileC | 0.336
OMB_ProfileC | 0.159
OMB_ProfileC | 0.219
OMB_ProfileC | 0.28
OMB_ProfileC | 0.185
OMB_ProfileC | 0.399
OMB_ProfileC | 0.254
OMB_ProfileC | 0.232
OMB_ProfileC | 0.063
OMB_ProfileC | 0.177
OMB_ProfileC | 0.164
OMB_ProfileC | 0.21
OMB_ProfileC | 0.171
OMB_ProfileC | 0.254
OMB_ProfileC | 0.209
OMB_ProfileC | 0.146
OMB_ProfileC | 0.189
OMB_ProfileC | 0.487
OMB_ProfileC | 0.12
OMB_ProfileC | 0.364
OMB_ProfileC | 0.619
OMB_ProfileC | 0.147
OMB_ProfileC | 0.324
OMB_ProfileC | 0.439
OMB_ProfileC | 0.469
OMB_ProfileC | 0.92
OMB_ProfileC | 0.426
OMB_ProfileC | 1.589
OMB_ProfileC | 0.792
OMB_ProfileC | 0.387
OMB_ProfileC | 0.257
OMB_ProfileC | 0.109
OMB_ProfileC | 0.164
OMB_ProfileC | 0.33
OMB_ProfileC | 1.474
OMB_ProfileC | 0.482
OMB_ProfileC | 0.062
OMB_ProfileC | 1.062
OMB_ProfileC | 0.296
OMB_ProfileC | 0.745
OMB_ProfileC | 0.515
OMB_ProfileC | 0.164
OMB_ProfileC | 0.165
OMB_ProfileC | 0.093
OMB_ProfileC | 0.661
OMB_ProfileC | 0.695
OMB_ProfileC | 0.393
OMB_ProfileC | 0.393
OMB_ProfileC | 0.365
OMB_ProfileC | 0.308
OMB_ProfileC | 0.334
OMB_ProfileC | 2.135
OMB_ProfileC | 2.059
OMB_ProfileC | 1.543
OMB_ProfileC | 0.33
OMB_ProfileC | 0.115
OMB_ProfileC | 0.213
OMB_ProfileC | 1.9
OMB_ProfileC | 0.502
OMB_ProfileC | 0.548
OMB_ProfileC | 0.288
OMB_ProfileC | 0.607
OMB_ProfileC | 1.682
OMB_ProfileC | 1.309
OMB_ProfileC | 0.831
OMB_ProfileC | 0.287
OMB_ProfileC | 0.261
OMB_ProfileC | 0.187
OMB_ProfileC | 0.619
OMB_ProfileC | 0.593
OMB_ProfileC | 0.153
OMB_ProfileC | 0.554
OMB_ProfileC | 0.543
OMB_ProfileC | 0.269
OMB_ProfileC | 0.783
OMB_ProfileC | 0.247
OMB_ProfileC | 0.16
OMB_ProfileC | 0.121
OMB_ProfileC | 0.717
OMB_ProfileC | 0.108
OMB_ProfileC | 0.203
OMB_ProfileC | 0.183
OMB_ProfileC | 0.353
OMB_ProfileC | 0.693
OMB_ProfileC | 0.539
OMB_ProfileC | 0.256
OMB_ProfileC | 0.488
OMB_ProfileC | 0.405
OMB_ProfileC | 0.385
OMB_ProfileC | 0.539
OMB_ProfileC | 1.169
OMB_ProfileC | 0.136
OMB_ProfileC | 0.467
OMB_ProfileC | 0.316
OMB_ProfileC | 0.351
OMB_ProfileC | 0.161
OMB_ProfileC | 0.16
OMB_ProfileC | 0.248
OMB_ProfileC | 0.203
OMB_ProfileC | 0.293
OMB_ProfileC | 0.168
OMB_ProfileC | 0.318
OMB_ProfileC | 0.466
OMB_ProfileC | 0.914
OMB_ProfileC | 0.151
OMB_ProfileC | 0.341
OMB_ProfileC | 0.457
OMB_ProfileC | 0.362
OMB_ProfileC | 0.361
OMB_ProfileC | 0.324
OMB_ProfileC | 0.301
OMB_ProfileC | 0.093
OMB_ProfileC | 0.378
OMB_ProfileC | 0.308
OMB_ProfileC | 0.559
OMB_ProfileC | 0.238
OMB_ProfileC | 0.29
OMB_ProfileC | 0.364
OMB_ProfileC | 0.406
OMB_ProfileC | 0.46
OMB_ProfileC | 0.345
OMB_ProfileC | 0.223
OMB_ProfileC | 0.29
OMB_ProfileC | 0.306
OMB_ProfileC | 0.333
OMB_ProfileC | 0.656
OMB_ProfileC | 0.465
OMB_ProfileC | 0.849
OMB_ProfileC | 0.277
OMB_ProfileC | 0.262
OMB_ProfileC | 0.183
OMB_ProfileC | 0.139
OMB_ProfileC | 0.191
OMB_ProfileC | 0.22
OMB_ProfileC | 0.464
OMB_ProfileC | 0.186
OMB_ProfileC | 0.224
OMB_ProfileC | 0.19
OMB_ProfileC | 0.573
OMB_ProfileC | 0.276
OMB_ProfileC | 0.227
OMB_ProfileC | 0.329
OMB_ProfileC | 0.43
OMB_ProfileC | 0.19
OMB_ProfileC | 0.34
OMB_ProfileC | 0.291
OMB_ProfileC | 0.275
OMB_ProfileC | 0.289
OMB_ProfileC | 0.145
OMB_ProfileC | 0.231
OMB_ProfileC | 0.131
OMB_ProfileC | 0.113
OMB_ProfileC | 0.557
OMB_ProfileC | 0.102
OMB_ProfileC | 0.137
OMB_ProfileC | 0.186
OMB_ProfileC | 0.274
OMB_ProfileC | 0.252
OMB_ProfileC | 0.957
OMB_ProfileC | 0.368
OMB_ProfileC | 0.413
OMB_ProfileC | 0.388
OMB_ProfileC | 0.333
OMB_ProfileC | 0.122
OMB_ProfileC | 0.351
OMB_ProfileC | 0.632
OMB_ProfileC | 0.161
OMB_ProfileC | 0.248
OMB_ProfileC | 0.286
OMB_ProfileC | 0.261
OMB_ProfileC | 0.323
OMB_ProfileC | 0.349
OMB_ProfileC | 0.174
OMB_ProfileC | 0.1
OMB_ProfileC | 0.368
OMB_ProfileC | 0.297
OMB_ProfileC | 0.386
OMB_ProfileC | 0.187
OMB_ProfileC | 0.374
OMB_ProfileC | 0.343
OMB_ProfileC | 0.269
OMB_ProfileC | 0.179
OMB_ProfileC | 0.22
OMB_ProfileC | 0.42
OMB_ProfileC | 0.171
OMB_ProfileC | 0.86
OMB_ProfileC | 0.338
OMB_ProfileC | 0.128
OMB_ProfileC | 0.165
OMB_ProfileC | 0.162
OMB_ProfileC | 0.131
OMB_ProfileC | 0.148
OMB_ProfileC | 0.262
OMB_ProfileC | 0.274
OMB_ProfileC | 0.15
OMB_ProfileC | 0.19
OMB_ProfileC | 0.129
OMB_ProfileC | 0.304
OMB_ProfileC | 0.207
OMB_ProfileC | 0.231
OMB_ProfileC | 0.196
OMB_ProfileC | 0.068
OMB_ProfileC | 0.125
OMB_ProfileC | 0.22
OMB_ProfileC | 0.142
OMB_ProfileC | 0.331
OMB_ProfileC | 0.557
OMB_ProfileC | 0.577
OMB_ProfileC | 0.257
OMB_ProfileC | 0.248
OMB_ProfileC | 0.267
OMB_ProfileC | 0.208
OMB_ProfileC | 0.388
OMB_ProfileC | 0.587
OMB_ProfileC | 1.624
OMB_ProfileC | 0.442
OMB_ProfileC | 0.727
OMB_ProfileC | 0.173
OMB_ProfileC | 0.405
OMB_ProfileC | 0.58
OMB_ProfileC | 0.163
OMB_ProfileC | 0.355
OMB_ProfileC | 0.342
OMB_ProfileC | 0.253
OMB_ProfileC | 0.558
OMB_ProfileC | 0.178
OMB_ProfileC | 0.615
OMB_ProfileC | 0.33
OMB_ProfileC | 0.421
OMB_ProfileC | 0.2
OMB_ProfileC | 0.121
OMB_ProfileC | 0.306
OMB_ProfileC | 0.097
OMB_ProfileC | 0.122
OMB_ProfileC | 0.259
OMB_ProfileC | 0.494
OMB_ProfileC | 0.6
OMB_ProfileC | 0.13
OMB_ProfileC | 0.3
OMB_ProfileC | 0.263
OMB_ProfileC | 0.668
OMB_ProfileC | 0.851
OMB_ProfileC | 1.409
OMB_ProfileC | 0.447
OMB_ProfileC | 0.389
OMB_ProfileC | 0.318
OMB_ProfileC | 0.857
OMB_ProfileC | 0.262
OMB_ProfileC | 0.232
OMB_ProfileC | 0.446
OMB_ProfileC | 0.318
OMB_ProfileC | 0.169
OMB_ProfileC | 0.199
OMB_ProfileC | 0.261
OMB_ProfileC | 0.758
OMB_ProfileC | 0.317
OMB_ProfileC | 0.262
OMB_ProfileC | 0.306
OMB_ProfileC | 1.051
OMB_ProfileC | 0.954
OMB_ProfileC | 0.183
OMB_ProfileC | 0.091
OMB_ProfileC | 0.148
OMB_ProfileC | 0.441
OMB_ProfileC | 0.679
OMB_ProfileC | 1.269
OMB_ProfileC | 0.728
OMB_ProfileC | 0.191
OMB_ProfileC | 0.355
OMB_ProfileC | 0.218
OMB_ProfileC | 0.67
OMB_ProfileC | 0.515
OMB_ProfileC | 0.24
OMB_ProfileC | 0.464
OMB_ProfileC | 0.333
OMB_ProfileC | 0.111
OMB_ProfileC | 0.461
OMB_ProfileC | 0.651
OMB_ProfileC | 0.199
OMB_ProfileC | 0.155
OMB_ProfileC | 0.194
OMB_ProfileC | 0.064
OMB_ProfileC | 0.226
OMB_ProfileC | 0.166
OMB_ProfileC | 0.081
OMB_ProfileC | 0.286
OMB_ProfileC | 0.266
OMB_ProfileC | 0.167
OMB_ProfileC | 0.522
OMB_ProfileC | 0.927
OMB_ProfileC | 1.207
OMB_ProfileC | 0.356
OMB_ProfileC | 1.012
OMB_ProfileC | 0.417
OMB_ProfileC | 0.198
OMB_ProfileC | 0.634
OMB_ProfileC | 0.115
OMB_ProfileC | 0.343
OMB_ProfileC | 0.138
OMB_ProfileC | 0.182
OMB_ProfileC | 0.264
OMB_ProfileC | 0.611
OMB_ProfileC | 0.374
OMB_ProfileC | 2.198
OMB_ProfileC | 0.305
OMB_ProfileC | 0.181
OMB_ProfileC | 0.185
OMB_ProfileC | 1.772
OMB_ProfileC | 0.129
OMB_ProfileC | 0.254
OMB_ProfileC | 0.372
OMB_ProfileC | 0.369
OMB_ProfileC | 0.229
OMB_ProfileC | 0.5
OMB_ProfileC | 0.437
OMB_ProfileC | 1.62
OMB_ProfileC | 0.049
OMB_ProfileC | 0.611
OMB_ProfileC | 0.583
OMB_ProfileC | 0.213
OMB_ProfileC | 0.132
OMB_ProfileC | 0.481
OMB_ProfileC | 0.313
OMB_ProfileC | 0.593
OMB_ProfileC | 0.63
OMB_ProfileC | 0.612
OMB_ProfileC | 0.167
OMB_ProfileC | 0.255
OMB_ProfileC | 0.311
OMB_ProfileC | 0.237
OMB_ProfileC | 0.22
OMB_ProfileC | 0.445
OMB_ProfileC | 0.331
OMB_ProfileC | 0.275
OMB_ProfileC | 0.662
OMB_ProfileC | 0.196
OMB_ProfileC | 0.187
OMB_ProfileC | 0.13
OMB_ProfileC | 0.486
OMB_ProfileC | 0.128
OMB_ProfileC | 0.326
OMB_ProfileC | 0.222
OMB_ProfileC | 0.335
OMB_ProfileC | 0.81
OMB_ProfileC | 1.576
OMB_ProfileC | 0.365
OMB_ProfileC | 0.197
OMB_ProfileC | 0.624
OMB_ProfileC | 0.282
OMB_ProfileC | 0.159
OMB_ProfileC | 0.221
OMB_ProfileC | 0.518
OMB_ProfileC | 0.969
OMB_ProfileC | 0.19
OMB_ProfileC | 0.275
OMB_ProfileC | 0.109
OMB_ProfileC | 0.43
OMB_ProfileC | 0.655
OMB_ProfileC | 0.155
OMB_ProfileC | 0.678
OMB_ProfileC | 0.506
OMB_ProfileC | 0.097
OMB_ProfileC | 0.18
OMB_ProfileC | 0.308
OMB_ProfileC | 0.359
OMB_ProfileC | 0.289
OMB_ProfileC | 0.3
OMB_ProfileC | 0.14
OMB_ProfileC | 0.353
OMB_ProfileC | 0.239
OMB_ProfileC | 0.155
OMB_ProfileC | 0.086
OMB_ProfileC | 0.462
OMB_ProfileC | 0.398
OMB_ProfileC | 0.167
OMB_ProfileC | 0.563
OMB_ProfileC | 0.377
OMB_ProfileC | 0.243
OMB_ProfileC | 0.277
OMB_ProfileC | 0.496
OMB_ProfileC | 0.122
OMB_ProfileC | 0.23
OMB_ProfileC | 0.179
OMB_ProfileC | 0.224
OMB_ProfileC | 0.09
OMB_ProfileC | 0.106
OMB_ProfileC | 0.112
OMB_ProfileC | 0.132
OMB_ProfileC | 0.486
OMB_ProfileC | 0.581
OMB_ProfileC | 0.409
OMB_ProfileC | 0.126
OMB_ProfileC | 0.419
OMB_ProfileC | 0.328
OMB_ProfileC | 0.413
OMB_ProfileC | 0.437
OMB_ProfileC | 0.208
OMB_ProfileC | 0.368
OMB_ProfileC | 0.181
OMB_ProfileC | 1.898
OMB_ProfileC | 7.735
OMB_ProfileC | 3.021
OMB_ProfileC | 1.033
OMB_ProfileC | 2.031
OMB_ProfileC | 2.459
OMB_ProfileC | 3.429
OMB_ProfileC | 2.264
OMB_ProfileC | 2.175
OMB_ProfileC | 2.341
OMB_ProfileC | 3.917
OMB_ProfileC | 0.494
OMB_ProfileC | 0.324
OMB_ProfileC | 0.796
OMB_ProfileC | 0.98
OMB_ProfileC | 0.54
OMB_ProfileC | 0.674
OMB_ProfileC | 0.477
OMB_ProfileC | 0.526
OMB_ProfileC | 0.228
OMB_ProfileC | 0.199
OMB_ProfileC | 0.232
OMB_ProfileC | 0.654
OMB_ProfileC | 0.144
OMB_ProfileC | 0.661
OMB_ProfileC | 0.209
OMB_ProfileC | 0.511
OMB_ProfileC | 0.603
OMB_ProfileC | 0.612
OMB_ProfileC | 0.604
OMB_ProfileC | 0.278
OMB_ProfileC | 0.402
OMB_ProfileC | 0.655
OMB_ProfileC | 0.214
OMB_ProfileC | 0.578
OMB_ProfileC | 0.329
OMB_ProfileC | 0.22
OMB_ProfileC | 0.64
OMB_ProfileC | 0.353
OMB_ProfileC | 0.187
OMB_ProfileC | 0.366
OMB_ProfileC | 1.077
OMB_ProfileC | 0.291
OMB_ProfileC | 0.279
OMB_ProfileC | 0.616
OMB_ProfileC | 0.401
OMB_ProfileC | 0.484
OMB_ProfileC | 0.288
OMB_ProfileC | 1.138
OMB_ProfileC | 0.247
OMB_ProfileC | 0.66
OMB_ProfileC | 0.788
OMB_ProfileC | 0.231
OMB_ProfileC | 1.827
OMB_ProfileC | 0.778
OMB_ProfileC | 0.218
OMB_ProfileC | 0.203
OMB_ProfileC | 0.18
OMB_ProfileC | 0.307
OMB_ProfileC | 0.391
OMB_ProfileC | 0.318
OMB_ProfileC | 0.322
OMB_ProfileC | 0.597
OMB_ProfileC | 0.379
OMB_ProfileC | 0.253
OMB_ProfileC | 0.731
OMB_ProfileC | 0.62
OMB_ProfileC | 0.564
OMB_ProfileC | 0.388
OMB_ProfileC | 0.169
OMB_ProfileC | 0.392
OMB_ProfileC | 0.754
OMB_ProfileC | 0.231
OMB_ProfileC | 0.846
OMB_ProfileC | 0.808
OMB_ProfileC | 1.118
OMB_ProfileC | 0.913
OMB_ProfileC | 0.241
OMB_ProfileC | 0.172
OMB_ProfileC | 0.292
OMB_ProfileC | 0.504
OMB_ProfileC | 0.514
OMB_ProfileC | 0.555
OMB_ProfileC | 0.618
OMB_ProfileC | 0.241
OMB_ProfileC | 0.185
OMB_ProfileC | 0.554
OMB_ProfileC | 0.25
OMB_ProfileC | 0.229
OMB_ProfileC | 0.24
OMB_ProfileC | 0.221
OMB_ProfileC | 0.164
OMB_ProfileC | 0.154
OMB_ProfileC | 1.208
OMB_ProfileC | 0.442
OMB_ProfileC | 0.125
OMB_ProfileC | 0.152
OMB_ProfileC | 0.749
OMB_ProfileC | 0.873
OMB_ProfileC | 0.519
OMB_ProfileC | 0.168
OMB_ProfileC | 0.546
OMB_ProfileC | 0.773
OMB_ProfileC | 0.112
OMB_ProfileC | 0.326
OMB_ProfileC | 0.303
OMB_ProfileC | 0.654
OMB_ProfileC | 0.979
OMB_ProfileC | 0.584
OMB_ProfileC | 0.359
OMB_ProfileC | 0.205
OMB_ProfileC | 0.18
OMB_ProfileC | 0.389
OMB_ProfileC | 0.359
OMB_ProfileC | 0.302
OMB_ProfileC | 0.581
OMB_ProfileC | 0.376
OMB_ProfileC | 0.466
OMB_ProfileC | 0.346
OMB_ProfileC | 0.411
OMB_ProfileC | 0.567
OMB_ProfileC | 0.594
OMB_ProfileC | 0.238
OMB_ProfileC | 2.057
OMB_ProfileC | 0.538
OMB_ProfileC | 0.317
OMB_ProfileC | 0.363
OMB_ProfileC | 0.365
OMB_ProfileC | 0.258
OMB_ProfileC | 0.066
OMB_ProfileC | 0.52
OMB_ProfileC | 0.549
OMB_ProfileC | 0.295
OMB_ProfileC | 0.405
OMB_ProfileC | 0.703
OMB_ProfileC | 0.75
OMB_ProfileC | 0.514
OMB_ProfileC | 0.355
OMB_ProfileC | 0.315
OMB_ProfileC | 0.121
OMB_ProfileC | 0.33
OMB_ProfileC | 0.159
OMB_ProfileC | 0.463
OMB_ProfileC | 0.325
OMB_ProfileC | 0.598
OMB_ProfileC | 0.261
OMB_ProfileC | 0.33
OMB_ProfileC | 0.676
OMB_ProfileC | 0.5
OMB_ProfileC | 0.356
OMB_ProfileC | 0.319
OMB_ProfileC | 0.259
OMB_ProfileC | 0.448
OMB_ProfileC | 0.146
OMB_ProfileC | 0.296
OMB_ProfileC | 0.375
OMB_ProfileC | 0.315
OMB_ProfileC | 0.245
OMB_ProfileC | 1.121
OMB_ProfileC | 0.73
OMB_ProfileC | 0.613
OMB_ProfileC | 0.402
OMB_ProfileC | 0.174
OMB_ProfileC | 0.55
OMB_ProfileC | 0.389
OMB_ProfileC | 0.155
OMB_ProfileC | 0.337
OMB_ProfileC | 0.56
OMB_ProfileC | 0.301
OMB_ProfileC | 1.739
OMB_ProfileC | 0.244
OMB_ProfileC | 0.601
OMB_ProfileC | 0.168
OMB_ProfileC | 0.746
OMB_ProfileC | 0.559
OMB_ProfileC | 0.714
OMB_ProfileC | 1.73
OMB_ProfileC | 1.301
OMB_ProfileC | 0.5
OMB_ProfileC | 0.517
OMB_ProfileC | 1.613
OMB_ProfileC | 1.061
OMB_ProfileC | 0.733
OMB_ProfileC | 0.57
OMB_ProfileC | 1.448
OMB_ProfileC | 0.96
OMB_ProfileC | 0.584
OMB_ProfileC | 0.892
OMB_ProfileC | 0.779
OMB_ProfileC | 0.507
OMB_ProfileC | 0.91
OMB_ProfileC | 1.155
OMB_ProfileC | 0.445
OMB_ProfileC | 0.448
OMB_ProfileC | 0.495
OMB_ProfileC | 4.061
OMB_ProfileC | 0.426
OMB_ProfileC | 0.424
OMB_ProfileC | 0.168
OMB_ProfileC | 0.208
OMB_ProfileC | 0.334
OMB_ProfileC | 0.566
OMB_ProfileC | 0.645
OMB_ProfileC | 0.475
OMB_ProfileC | 0.464
OMB_ProfileC | 0.157
OMB_ProfileC | 0.883
OMB_ProfileC | 0.966
OMB_ProfileC | 0.931
OMB_ProfileC | 0.656
OMB_ProfileC | 0.275
OMB_ProfileC | 0.902
OMB_ProfileC | 0.294
OMB_ProfileC | 0.277
OMB_ProfileC | 0.416
OMB_ProfileC | 0.269
OMB_ProfileC | 0.504
OMB_ProfileC | 0.409
OMB_ProfileC | 0.598
OMB_ProfileC | 0.769
OMB_ProfileC | 0.533
OMB_ProfileC | 0.222
OMB_ProfileC | 0.227
OMB_ProfileC | 0.247
OMB_ProfileC | 0.462
OMB_ProfileC | 1.027
OMB_ProfileC | 0.228
OMB_ProfileC | 0.157
OMB_ProfileC | 0.354
OMB_ProfileC | 0.122
OMB_ProfileC | 0.779
OMB_ProfileC | 1.068
OMB_ProfileC | 1.26
OMB_ProfileC | 0.941
OMB_ProfileC | 0.561
OMB_ProfileC | 0.338
OMB_ProfileC | 0.256
OMB_ProfileC | 0.456
OMB_ProfileC | 0.155
OMB_ProfileC | 0.26
OMB_ProfileC | 0.276
OMB_ProfileC | 0.21
OMB_ProfileC | 0.188
OMB_ProfileC | 0.133
OMB_ProfileC | 0.286
OMB_ProfileC | 0.085
OMB_ProfileC | 0.278
OMB_ProfileC | 0.137
OMB_ProfileC | 0.273
OMB_ProfileC | 0.266
OMB_ProfileC | 0.43
OMB_ProfileC | 1.995
OMB_ProfileC | 0.956
OMB_ProfileC | 0.277
OMB_ProfileC | 1.358
OMB_ProfileC | 0.129
OMB_ProfileC | 0.122
OMB_ProfileC | 0.869
OMB_ProfileC | 1.903
OMB_ProfileC | 1.413
OMB_ProfileC | 0.751
OMB_ProfileC | 0.181
OMB_ProfileC | 0.188
OMB_ProfileC | 0.355
OMB_ProfileC | 0.427
OMB_ProfileC | 0.244
OMB_ProfileC | 0.273
OMB_ProfileC | 0.063
OMB_ProfileC | 0.725
OMB_ProfileC | 0.213
OMB_ProfileC | 0.492
OMB_ProfileC | 0.25
OMB_ProfileC | 0.131
OMB_ProfileC | 1.175
OMB_ProfileC | 0.245
OMB_ProfileC | 0.216
OMB_ProfileC | 1.125
OMB_ProfileC | 0.075
OMB_ProfileC | 1.73
OMB_ProfileC | 0.583
OMB_ProfileC | 0.795
OMB_ProfileC | 1.15
OMB_ProfileC | 0.63
OMB_ProfileC | 1.879
OMB_ProfileC | 0.453
OMB_ProfileC | 0.474
OMB_ProfileC | 0.342
OMB_ProfileC | 0.278
OMB_ProfileC | 0.242
OMB_ProfileC | 0.374
OMB_ProfileC | 0.328
OMB_ProfileC | 0.418
OMB_ProfileC | 1.14
OMB_ProfileC | 0.821
OMB_ProfileC | 0.863
OMB_ProfileC | 0.274
OMB_ProfileC | 0.367
OMB_ProfileC | 0.82
OMB_ProfileC | 1.14
OMB_ProfileC | 0.705
OMB_ProfileC | 1.023
OMB_ProfileC | 0.452
OMB_ProfileC | 1.207
OMB_ProfileC | 1.4
OMB_ProfileC | 0.258
OMB_ProfileC | 0.801
OMB_ProfileC | 0.288
OMB_ProfileC | 0.345
OMB_ProfileC | 0.185
OMB_ProfileC | 4.018
OMB_ProfileC | 1.455
OMB_ProfileC | 0.841
OMB_ProfileC | 0.19
OMB_ProfileC | 0.471
OMB_ProfileC | 0.348
OMB_ProfileC | 0.173
OMB_ProfileC | 0.951
OMB_ProfileC | 0.394
OMB_ProfileC | 0.214
OMB_ProfileC | 0.444
OMB_ProfileC | 0.326
OMB_ProfileC | 0.84
OMB_ProfileC | 0.422
OMB_ProfileC | 0.075
OMB_ProfileC | 0.607
OMB_ProfileC | 0.242
OMB_ProfileC | 0.284
OMB_ProfileC | 0.441
OMB_ProfileC | 0.246
OMB_ProfileC | 0.304
OMB_ProfileC | 0.357
OMB_ProfileC | 0.182
OMB_ProfileC | 0.421
OMB_ProfileC | 0.143
OMB_ProfileC | 0.264
OMB_ProfileC | 0.272
OMB_ProfileC | 0.328
OMB_ProfileC | 0.57
OMB_ProfileC | 0.313
OMB_ProfileC | 0.132
OMB_ProfileC | 0.149
OMB_ProfileC | 0.143
OMB_ProfileC | 0.186
OMB_ProfileC | 0.634
OMB_ProfileC | 0.621
OMB_ProfileC | 0.189
OMB_ProfileC | 1.07
OMB_ProfileC | 0.504
OMB_ProfileC | 0.528
OMB_ProfileC | 0.628
OMB_ProfileC | 0.349
OMB_ProfileC | 0.593
OMB_ProfileC | 0.187
OMB_ProfileC | 0.151
OMB_ProfileC | 0.195
OMB_ProfileC | 0.102
OMB_ProfileC | 0.302
OMB_ProfileC | 0.095
OMB_ProfileC | 0.187
OMB_ProfileC | 0.1
OMB_ProfileC | 0.247
OMB_ProfileC | 0.188
OMB_ProfileC | 0.415
OMB_ProfileC | 0.243
OMB_ProfileC | 0.491
OMB_ProfileC | 0.314
OMB_ProfileC | 0.611
OMB_ProfileC | 0.481
OMB_ProfileC | 0.512
OMB_ProfileC | 1.262
OMB_ProfileC | 0.207
OMB_ProfileC | 0.237
OMB_ProfileC | 0.185
OMB_ProfileC | 0.327
OMB_ProfileC | 0.422
OMB_ProfileC | 0.219
OMB_ProfileC | 0.41
OMB_ProfileC | 0.25
OMB_ProfileC | 0.181
OMB_ProfileC | 0.195
OMB_ProfileC | 0.449
OMB_ProfileC | 0.267
OMB_ProfileC | 0.398
OMB_ProfileC | 0.198
OMB_ProfileC | 0.106
OMB_ProfileC | 0.331
OMB_ProfileC | 0.082
OMB_ProfileC | 0.121
OMB_ProfileC | 0.252
OMB_ProfileC | 0.35
OMB_ProfileC | 0.221
OMB_ProfileC | 0.459
OMB_ProfileC | 0.212
OMB_ProfileC | 0.312
OMB_ProfileC | 0.413
OMB_ProfileC | 0.325
OMB_ProfileC | 0.127
OMB_ProfileC | 0.095
OMB_ProfileC | 0.325
OMB_ProfileC | 0.851
OMB_ProfileC | 0.192
OMB_ProfileC | 0.688
OMB_ProfileC | 0.677
OMB_ProfileC | 1.293
OMB_ProfileC | 0.147
OMB_ProfileC | 0.306
OMB_ProfileC | 0.549
OMB_ProfileC | 1.167
OMB_ProfileC | 0.228
OMB_ProfileC | 0.503
OMB_ProfileC | 0.416
OMB_ProfileC | 0.337
OMB_ProfileC | 0.07
OMB_ProfileC | 0.763
OMB_ProfileC | 1.55
OMB_ProfileC | 0.322
OMB_ProfileC | 0.595
OMB_ProfileC | 0.416
OMB_ProfileC | 0.756
OMB_ProfileC | 0.384
OMB_ProfileC | 0.795
OMB_ProfileC | 0.385
OMB_ProfileC | 0.218
OMB_ProfileC | 0.183
OMB_ProfileC | 0.282
OMB_ProfileC | 0.792
OMB_ProfileC | 0.698
OMB_ProfileC | 0.824
OMB_ProfileC | 0.322
OMB_ProfileC | 0.145
OMB_ProfileC | 0.191
OMB_ProfileC | 0.129
OMB_ProfileC | 0.129
OMB_ProfileC | 0.409
OMB_ProfileC | 0.805
OMB_ProfileC | 0.329
OMB_ProfileC | 0.627
OMB_ProfileC | 0.744
OMB_ProfileC | 1.718
OMB_ProfileC | 0.312
OMB_ProfileC | 0.206
OMB_ProfileC | 0.608
OMB_ProfileC | 0.732
OMB_ProfileC | 0.481
OMB_ProfileC | 0.113
OMB_ProfileC | 0.677
OMB_ProfileC | 0.823
OMB_ProfileC | 0.972
OMB_ProfileC | 0.535
OMB_ProfileC | 1.52
OMB_ProfileC | 1.032
OMB_ProfileC | 1.076
OMB_ProfileC | 0.295
OMB_ProfileC | 0.33
OMB_ProfileC | 0.593
OMB_ProfileC | 0.557
OMB_ProfileC | 0.383
OMB_ProfileC | 0.703
OMB_ProfileC | 0.639
OMB_ProfileC | 0.192
OMB_ProfileC | 0.661
OMB_ProfileC | 0.544
OMB_ProfileC | 0.421
OMB_ProfileC | 0.665
OMB_ProfileC | 1.244
OMB_ProfileC | 0.199
OMB_ProfileC | 0.128
OMB_ProfileC | 0.31
OMB_ProfileC | 0.776
OMB_ProfileC | 0.502
OMB_ProfileC | 0.226
OMB_ProfileC | 0.351
OMB_ProfileC | 0.873
OMB_ProfileC | 0.317
OMB_ProfileC | 0.096
OMB_ProfileC | 0.745
OMB_ProfileC | 0.643
OMB_ProfileC | 0.71
OMB_ProfileC | 0.267
OMB_ProfileC | 0.41
OMB_ProfileC | 0.294
OMB_ProfileC | 0.488
OMB_ProfileC | 0.948
OMB_ProfileC | 1.021
OMB_ProfileC | 0.209
OMB_ProfileC | 0.32
OMB_ProfileC | 0.313
OMB_ProfileC | 0.177
OMB_ProfileC | 0.439
OMB_ProfileC | 0.277
OMB_ProfileC | 0.227
OMB_ProfileC | 1.661
OMB_ProfileC | 0.653
OMB_ProfileC | 0.157
OMB_ProfileC | 0.851
OMB_ProfileC | 0.165
OMB_ProfileC | 0.681
OMB_ProfileC | 0.916
OMB_ProfileC | 0.402
OMB_ProfileC | 0.308
OMB_ProfileC | 0.168
OMB_ProfileC | 1.442
OMB_ProfileC | 0.469
OMB_ProfileC | 1.123
OMB_ProfileC | 0.494
OMB_ProfileC | 0.468
OMB_ProfileC | 0.388
OMB_ProfileC | 0.172
OMB_ProfileC | 0.378
OMB_ProfileC | 1.606
OMB_ProfileC | 0.237
OMB_ProfileC | 1.852
OMB_ProfileC | 0.747
OMB_ProfileC | 0.289
OMB_ProfileC | 0.494
OMB_ProfileC | 0.568
OMB_ProfileC | 0.384
OMB_ProfileC | 0.499
OMB_ProfileC | 0.239
OMB_ProfileC | 0.476
OMB_ProfileC | 0.171
OMB_ProfileC | 0.2
OMB_ProfileC | 0.588
OMB_ProfileC | 0.615
OMB_ProfileC | 0.554
OMB_ProfileC | 1.339
OMB_ProfileC | 0.657
OMB_ProfileC | 0.503
OMB_ProfileC | 0.618
OMB_ProfileC | 1.466
OMB_ProfileC | 0.316
OMB_ProfileC | 0.782
OMB_ProfileC | 0.623
OMB_ProfileC | 0.883
OMB_ProfileC | 0.34
OMB_ProfileC | 0.921
OMB_ProfileC | 0.227
OMB_ProfileC | 0.66
OMB_ProfileC | 0.348
OMB_ProfileC | 1.063
OMB_ProfileC | 1.267
OMB_ProfileC | 0.441
OMB_ProfileC | 0.324
OMB_ProfileC | 1.323
OMB_ProfileC | 1.834
OMB_ProfileC | 0.303
OMB_ProfileC | 2.014
OMB_ProfileC | 0.876
OMB_ProfileC | 1.212
OMB_ProfileC | 0.183
OMB_ProfileC | 0.573
OMB_ProfileC | 0.41
OMB_ProfileC | 0.286
OMB_ProfileC | 0.31
OMB_ProfileC | 0.349
OMB_ProfileC | 0.913
OMB_ProfileC | 1.127
OMB_ProfileC | 0.754
OMB_ProfileC | 0.338
OMB_ProfileC | 0.474
OMB_ProfileC | 0.236
OMB_ProfileC | 1.146
OMB_ProfileC | 0.814
OMB_ProfileC | 0.753
OMB_ProfileC | 0.47
OMB_ProfileC | 0.47
OMB_ProfileC | 0.311
OMB_ProfileC | 0.207
OMB_ProfileC | 0.553
OMB_ProfileC | 0.709
OMB_ProfileC | 0.501
OMB_ProfileC | 0.349
OMB_ProfileC | 0.364
OMB_ProfileC | 0.122
OMB_ProfileC | 0.91
OMB_ProfileC | 1.007
OMB_ProfileC | 0.714
OMB_ProfileC | 0.557
OMB_ProfileC | 0.419
OMB_ProfileC | 0.528
OMB_ProfileC | 0.224
OMB_ProfileC | 2.188
OMB_ProfileC | 1.039
OMB_ProfileC | 0.827
OMB_ProfileC | 0.692
OMB_ProfileC | 0.344
OMB_ProfileC | 0.719
OMB_ProfileC | 0.902
OMB_ProfileC | 0.712
OMB_ProfileC | 0.641
OMB_ProfileC | 1.087
OMB_ProfileC | 0.931
OMB_ProfileC | 0.578
OMB_ProfileC | 0.766
OMB_ProfileC | 0.598
OMB_ProfileC | 0.202
OMB_ProfileC | 0.48
OMB_ProfileC | 0.197
OMB_ProfileC | 0.441
OMB_ProfileC | 0.471
OMB_ProfileC | 0.365
OMB_ProfileC | 0.628
OMB_ProfileC | 0.301
OMB_ProfileC | 0.31
OMB_ProfileC | 0.269
OMB_ProfileC | 0.133
OMB_ProfileC | 0.282
OMB_ProfileC | 0.346
OMB_ProfileC | 0.167
OMB_ProfileC | 0.92
OMB_ProfileC | 0.297
OMB_ProfileC | 0.256
OMB_ProfileC | 0.417
OMB_ProfileC | 0.602
OMB_ProfileC | 0.193
OMB_ProfileC | 0.371
OMB_ProfileC | 0.427
OMB_ProfileC | 0.313
OMB_ProfileC | 0.551
OMB_ProfileC | 0.158
OMB_ProfileC | 0.713
OMB_ProfileC | 0.547
OMB_ProfileC | 0.378
OMB_ProfileC | 0.477
OMB_ProfileC | 0.512
OMB_ProfileC | 0.599
OMB_ProfileC | 3.146
OMB_ProfileC | 2.075
OMB_ProfileC | 1.768
OMB_ProfileC | 0.402
OMB_ProfileC | 0.555
OMB_ProfileC | 0.779
OMB_ProfileC | 0.424
OMB_ProfileC | 1.058
OMB_ProfileC | 0.454
OMB_ProfileC | 0.87
OMB_ProfileC | 0.258
OMB_ProfileC | 0.763
OMB_ProfileC | 0.195
OMB_ProfileC | 0.404
OMB_ProfileC | 0.512
OMB_ProfileC | 0.295
OMB_ProfileC | 0.547
OMB_ProfileC | 1.331
OMB_ProfileC | 2.016
OMB_ProfileC | 1.781
OMB_ProfileC | 0.316
OMB_ProfileC | 0.19
OMB_ProfileC | 0.509
OMB_ProfileC | 0.119
OMB_ProfileC | 0.301
OMB_ProfileC | 0.507
OMB_ProfileC | 0.15
OMB_ProfileC | 0.3
OMB_ProfileC | 0.208
OMB_ProfileC | 0.26
OMB_ProfileC | 0.113
OMB_ProfileC | 0.329
OMB_ProfileC | 0.135
OMB_ProfileC | 0.275
OMB_ProfileC | 0.354
OMB_ProfileC | 0.329
OMB_ProfileC | 0.33
OMB_ProfileC | 0.534
OMB_ProfileC | 0.823
OMB_ProfileC | 1.689
OMB_ProfileC | 1.216
OMB_ProfileC | 0.811
OMB_ProfileC | 0.374
OMB_ProfileC | 1.319
OMB_ProfileC | 0.517
OMB_ProfileC | 0.447
OMB_ProfileC | 0.539
OMB_ProfileC | 0.551
OMB_ProfileC | 0.658
OMB_ProfileC | 1.095
OMB_ProfileC | 0.276
OMB_ProfileC | 0.443
OMB_ProfileC | 0.385
OMB_ProfileC | 0.187
OMB_ProfileC | 0.227
OMB_ProfileC | 0.962
OMB_ProfileC | 1.085
OMB_ProfileC | 0.253
OMB_ProfileC | 0.401
OMB_ProfileC | 0.421
OMB_ProfileC | 0.319
OMB_ProfileC | 0.775
OMB_ProfileC | 0.426
OMB_ProfileC | 0.385
OMB_ProfileC | 0.403
OMB_ProfileC | 0.294
OMB_ProfileC | 0.229
OMB_ProfileC | 0.162
OMB_ProfileC | 0.199
OMB_ProfileC | 0.18
OMB_ProfileC | 0.167
OMB_ProfileC | 0.236
OMB_ProfileC | 0.19
OMB_ProfileC | 0.172
OMB_ProfileC | 0.607
OMB_ProfileC | 0.959
OMB_ProfileC | 0.322
OMB_ProfileC | 0.268
OMB_ProfileC | 0.314
OMB_ProfileC | 0.252
OMB_ProfileC | 0.495
OMB_ProfileC | 0.723
OMB_ProfileC | 0.693
OMB_ProfileC | 0.458
OMB_ProfileC | 0.503
OMB_ProfileC | 0.27
OMB_ProfileC | 0.32
OMB_ProfileC | 0.211
OMB_ProfileC | 0.125
OMB_ProfileC | 0.318
OMB_ProfileC | 0.418
OMB_ProfileC | 0.491
OMB_ProfileC | 0.692
OMB_ProfileC | 0.854
OMB_ProfileC | 0.433
OMB_ProfileC | 1.001
OMB_ProfileC | 0.436
OMB_ProfileC | 1.779
OMB_ProfileC | 1.824
OMB_ProfileC | 3.642
OMB_ProfileC | 0.6
OMB_ProfileC | 0.698
OMB_ProfileC | 1.925
OMB_ProfileC | 0.674
OMB_ProfileC | 0.631
OMB_ProfileC | 0.291
OMB_ProfileC | 0.283
OMB_ProfileC | 0.56
OMB_ProfileC | 0.234
OMB_ProfileC | 0.956
OMB_ProfileC | 0.316
OMB_ProfileC | 1.171
OMB_ProfileC | 1.285
OMB_ProfileC | 0.384
OMB_ProfileC | 0.498
OMB_ProfileC | 0.368
OMB_ProfileC | 0.334
OMB_ProfileC | 1.144
OMB_ProfileC | 0.112
OMB_ProfileC | 1.101
OMB_ProfileC | 0.306
OMB_ProfileC | 0.299
OMB_ProfileC | 1.128
OMB_ProfileC | 0.385
OMB_ProfileC | 0.32
OMB_ProfileC | 0.806
OMB_ProfileC | 1.173
OMB_ProfileC | 0.317
OMB_ProfileC | 0.437
OMB_ProfileC | 0.151
OMB_ProfileC | 0.137
OMB_ProfileC | 0.556
OMB_ProfileC | 0.759
OMB_ProfileC | 0.398
OMB_ProfileC | 1.229
OMB_ProfileC | 0.442
OMB_ProfileC | 0.404
OMB_ProfileC | 0.193
OMB_ProfileC | 0.191
OMB_ProfileC | 0.391
OMB_ProfileC | 0.204
OMB_ProfileC | 0.278
OMB_ProfileC | 0.695
OMB_ProfileC | 0.302
OMB_ProfileC | 0.104
OMB_ProfileC | 1.372
OMB_ProfileC | 0.851
OMB_ProfileC | 0.645
OMB_ProfileC | 0.189
OMB_ProfileC | 0.469
OMB_ProfileC | 0.645
OMB_ProfileC | 0.38
OMB_ProfileC | 0.779
OMB_ProfileC | 0.679
OMB_ProfileC | 0.163
OMB_ProfileC | 0.272
OMB_ProfileC | 0.293
OMB_ProfileC | 0.511
OMB_ProfileC | 0.348
OMB_ProfileC | 1.123
OMB_ProfileC | 0.44
OMB_ProfileC | 0.836
OMB_ProfileC | 0.143
OMB_ProfileC | 0.218
OMB_ProfileC | 0.645
OMB_ProfileC | 0.641
OMB_ProfileC | 0.334
OMB_ProfileC | 0.202
OMB_ProfileC | 0.322
OMB_ProfileC | 0.587
OMB_ProfileC | 0.48
OMB_ProfileC | 0.188
OMB_ProfileC | 0.3
OMB_ProfileC | 0.172
OMB_ProfileC | 0.281
OMB_ProfileC | 0.205
OMB_ProfileC | 0.208
OMB_ProfileC | 0.275
OMB_ProfileC | 0.165
OMB_ProfileC | 0.537
OMB_ProfileC | 0.59
OMB_ProfileC | 0.189
OMB_ProfileC | 0.399
OMB_ProfileC | 0.258
OMB_ProfileC | 0.196
OMB_ProfileC | 0.45
OMB_ProfileC | 0.234
OMB_ProfileC | 0.332
OMB_ProfileC | 0.689
OMB_ProfileC | 0.698
OMB_ProfileC | 0.646
OMB_ProfileC | 0.43
OMB_ProfileC | 0.406
OMB_ProfileC | 1.607
OMB_ProfileC | 0.385
OMB_ProfileC | 0.527
OMB_ProfileC | 0.669
OMB_ProfileC | 0.311
OMB_ProfileC | 0.584
OMB_ProfileC | 0.712
OMB_ProfileC | 0.77
OMB_ProfileC | 0.684
OMB_ProfileC | 1.308
OMB_ProfileC | 1.19
OMB_ProfileC | 0.163
OMB_ProfileC | 0.83
OMB_ProfileC | 0.702
OMB_ProfileC | 0.565
OMB_ProfileC | 2.434
OMB_ProfileC | 0.451
OMB_ProfileC | 0.914
OMB_ProfileC | 0.949
OMB_ProfileC | 0.911
OMB_ProfileC | 0.286
OMB_ProfileC | 0.137
OMB_ProfileC | 1.336
OMB_ProfileC | 0.71
OMB_ProfileC | 0.839
OMB_ProfileC | 1.063
OMB_ProfileC | 0.417
OMB_ProfileC | 0.149
OMB_ProfileC | 0.761
OMB_ProfileC | 0.699
OMB_ProfileC | 0.676
OMB_ProfileC | 0.662
OMB_ProfileC | 0.586
OMB_ProfileC | 0.31
OMB_ProfileC | 0.274
OMB_ProfileC | 0.375
OMB_ProfileC | 0.371
OMB_ProfileC | 0.136
OMB_ProfileC | 0.16
OMB_ProfileC | 0.25
OMB_ProfileC | 0.684
OMB_ProfileC | 1.122
OMB_ProfileC | 1.26
OMB_ProfileC | 0.573
OMB_ProfileC | 1.027
OMB_ProfileC | 0.122
OMB_ProfileC | 0.249
OMB_ProfileC | 0.128
OMB_ProfileC | 0.285
OMB_ProfileC | 0.619
OMB_ProfileC | 0.163
OMB_ProfileD | 10.284
OMB_ProfileD | 3.792
OMB_ProfileD | 1.329
OMB_ProfileD | 1.982
OMB_ProfileD | 0.463
OMB_ProfileD | 5.521
OMB_ProfileD | 3.038
OMB_ProfileD | 2.933
OMB_ProfileD | 0.225
OMB_ProfileD | 0.228
OMB_ProfileD | 0.42
OMB_ProfileD | 0.669
OMB_ProfileD | 0.674
OMB_ProfileD | 2.409
OMB_ProfileD | 1.315
OMB_ProfileD | 4.903
OMB_ProfileD | 1.286
OMB_ProfileD | 0.739
OMB_ProfileD | 0.835
OMB_ProfileD | 0.861
OMB_ProfileD | 0.501
OMB_ProfileD | 0.759
OMB_ProfileD | 0.33
OMB_ProfileD | 1.042
OMB_ProfileD | 0.794
OMB_ProfileD | 1.78
OMB_ProfileD | 0.6
OMB_ProfileD | 2.383
OMB_ProfileD | 1.661
OMB_ProfileD | 1.128
OMB_ProfileD | 1.025
OMB_ProfileD | 0.693
OMB_ProfileD | 0.935
OMB_ProfileD | 3.215
OMB_ProfileD | 0.475
OMB_ProfileD | 0.742
OMB_ProfileD | 1.897
OMB_ProfileD | 0.82
OMB_ProfileD | 0.263
OMB_ProfileD | 1.497
OMB_ProfileD | 1.028
OMB_ProfileD | 0.706
OMB_ProfileD | 3.08
OMB_ProfileD | 4.163
OMB_ProfileD | 1.997
OMB_ProfileD | 1.847
OMB_ProfileD | 1.402
OMB_ProfileD | 1.287
OMB_ProfileD | 1.754
OMB_ProfileD | 0.706
OMB_ProfileD | 1.454
OMB_ProfileD | 1.14
OMB_ProfileD | 3.242
OMB_ProfileD | 0.209
OMB_ProfileD | 2.974
OMB_ProfileD | 1.304
OMB_ProfileD | 0.909
OMB_ProfileD | 0.795
OMB_ProfileD | 2.705
OMB_ProfileD | 2.459
OMB_ProfileD | 2.982
OMB_ProfileD | 2.866
OMB_ProfileD | 0.511
OMB_ProfileD | 0.771
OMB_ProfileD | 0.18
OMB_ProfileD | 0.153
OMB_ProfileD | 1.637
OMB_ProfileD | 1.879
OMB_ProfileD | 0.591
OMB_ProfileD | 0.787
OMB_ProfileD | 1.269
OMB_ProfileD | 3.129
OMB_ProfileD | 2.588
OMB_ProfileD | 0.75
OMB_ProfileD | 1.82
OMB_ProfileD | 2.327
OMB_ProfileD | 1.859
OMB_ProfileD | 1.132
OMB_ProfileD | 3.033
OMB_ProfileD | 3.105
OMB_ProfileD | 0.971
OMB_ProfileD | 1.07
OMB_ProfileD | 2.165
OMB_ProfileD | 1.573
OMB_ProfileD | 1.077
OMB_ProfileD | 0.545
OMB_ProfileD | 0.76
OMB_ProfileD | 3.877
OMB_ProfileD | 0.673
OMB_ProfileD | 0.214
OMB_ProfileD | 0.434
OMB_ProfileD | 0.582
OMB_ProfileD | 2.073
OMB_ProfileD | 0.503
OMB_ProfileD | 4.574
OMB_ProfileD | 4.622
OMB_ProfileD | 0.354
OMB_ProfileD | 0.202
OMB_ProfileD | 2.705
OMB_ProfileD | 0.665
OMB_ProfileD | 0.939
OMB_ProfileD | 0.402
OMB_ProfileD | 1.562
OMB_ProfileD | 0.549
OMB_ProfileD | 0.835
OMB_ProfileD | 1.228
OMB_ProfileD | 3.86
OMB_ProfileD | 3.199
OMB_ProfileD | 1.186
OMB_ProfileD | 2.106
OMB_ProfileD | 0.66
OMB_ProfileD | 0.564
OMB_ProfileD | 0.384
OMB_ProfileD | 2.732
OMB_ProfileD | 0.682
OMB_ProfileD | 0.397
OMB_ProfileD | 0.615
OMB_ProfileD | 0.367
OMB_ProfileD | 1.246
OMB_ProfileD | 0.695
OMB_ProfileD | 1.118
OMB_ProfileD | 0.522
OMB_ProfileD | 1.082
OMB_ProfileD | 0.996
OMB_ProfileD | 1.018
OMB_ProfileD | 0.464
OMB_ProfileD | 0.424
OMB_ProfileD | 1.944
OMB_ProfileD | 1.168
OMB_ProfileD | 2.209
OMB_ProfileD | 1.147
OMB_ProfileD | 2.237
OMB_ProfileD | 1.711
OMB_ProfileD | 2.172
OMB_ProfileD | 0.35
OMB_ProfileD | 0.527
OMB_ProfileD | 0.478
OMB_ProfileD | 1.479
OMB_ProfileD | 0.866
OMB_ProfileD | 0.837
OMB_ProfileD | 0.255
OMB_ProfileD | 0.517
OMB_ProfileD | 0.299
OMB_ProfileD | 1.705
OMB_ProfileD | 3.957
OMB_ProfileD | 1.335
OMB_ProfileD | 1.799
OMB_ProfileD | 0.481
OMB_ProfileD | 0.746
OMB_ProfileD | 0.793
OMB_ProfileD | 1.005
OMB_ProfileD | 0.73
OMB_ProfileD | 0.55
OMB_ProfileD | 0.312
OMB_ProfileD | 0.433
OMB_ProfileD | 0.304
OMB_ProfileD | 0.523
OMB_ProfileD | 0.241
OMB_ProfileD | 0.399
OMB_ProfileD | 0.226
OMB_ProfileD | 0.753
OMB_ProfileD | 0.391
OMB_ProfileD | 0.616
OMB_ProfileD | 0.54
OMB_ProfileD | 0.248
OMB_ProfileD | 0.296
OMB_ProfileD | 0.722
OMB_ProfileD | 0.769
OMB_ProfileD | 0.837
OMB_ProfileD | 0.819
OMB_ProfileD | 1.264
OMB_ProfileD | 0.242
OMB_ProfileD | 0.52
OMB_ProfileD | 0.53
OMB_ProfileD | 1.52
OMB_ProfileD | 1.022
OMB_ProfileD | 0.145
OMB_ProfileD | 1.04
OMB_ProfileD | 0.847
OMB_ProfileD | 1.198
OMB_ProfileD | 0.487
OMB_ProfileD | 1.388
OMB_ProfileD | 1.363
OMB_ProfileD | 1.061
OMB_ProfileD | 0.752
OMB_ProfileD | 0.668
OMB_ProfileD | 0.3
OMB_ProfileD | 0.332
OMB_ProfileD | 0.398
OMB_ProfileD | 0.465
OMB_ProfileD | 0.855
OMB_ProfileD | 0.242
OMB_ProfileD | 1.029
OMB_ProfileD | 0.279
OMB_ProfileD | 0.171
OMB_ProfileD | 1.335
OMB_ProfileD | 0.626
OMB_ProfileD | 0.371
OMB_ProfileD | 0.409
OMB_ProfileD | 0.739
OMB_ProfileD | 0.844
OMB_ProfileD | 0.476
OMB_ProfileD | 0.401
OMB_ProfileD | 0.546
OMB_ProfileD | 1.772
OMB_ProfileD | 0.666
OMB_ProfileD | 0.512
OMB_ProfileD | 0.136
OMB_ProfileD | 0.876
OMB_ProfileD | 0.315
OMB_ProfileD | 0.395
OMB_ProfileD | 0.783
OMB_ProfileD | 0.672
OMB_ProfileD | 1.834
OMB_ProfileD | 0.951
OMB_ProfileD | 0.512
OMB_ProfileD | 0.322
OMB_ProfileD | 0.743
OMB_ProfileD | 1.177
OMB_ProfileD | 0.55
OMB_ProfileD | 0.566
OMB_ProfileD | 0.982
OMB_ProfileD | 0.73
OMB_ProfileD | 0.582
OMB_ProfileD | 0.476
OMB_ProfileD | 0.498
OMB_ProfileD | 0.424
OMB_ProfileD | 0.856
OMB_ProfileD | 4.207
OMB_ProfileD | 1.244
OMB_ProfileD | 0.363
OMB_ProfileD | 0.271
OMB_ProfileD | 2.677
OMB_ProfileD | 0.859
OMB_ProfileD | 1.266
OMB_ProfileD | 0.582
OMB_ProfileD | 0.506
OMB_ProfileD | 1.059
OMB_ProfileD | 0.597
OMB_ProfileD | 1.232
OMB_ProfileD | 0.495
OMB_ProfileD | 0.479
OMB_ProfileD | 0.673
OMB_ProfileD | 1.243
OMB_ProfileD | 0.621
OMB_ProfileD | 1.11
OMB_ProfileD | 1.229
OMB_ProfileD | 1.009
OMB_ProfileD | 0.34
OMB_ProfileD | 0.843
OMB_ProfileD | 0.449
OMB_ProfileD | 0.239
OMB_ProfileD | 0.163
OMB_ProfileD | 0.625
OMB_ProfileD | 0.344
OMB_ProfileD | 0.885
OMB_ProfileD | 0.72
OMB_ProfileD | 0.588
OMB_ProfileD | 0.558
OMB_ProfileD | 2.892
OMB_ProfileD | 1.13
OMB_ProfileD | 0.71
OMB_ProfileD | 0.964
OMB_ProfileD | 0.908
OMB_ProfileD | 0.783
OMB_ProfileD | 1.492
OMB_ProfileD | 2.535
OMB_ProfileD | 0.756
OMB_ProfileD | 0.684
OMB_ProfileD | 1.293
OMB_ProfileD | 0.786
OMB_ProfileD | 0.824
OMB_ProfileD | 0.608
OMB_ProfileD | 0.393
OMB_ProfileD | 1.034
OMB_ProfileD | 2.595
OMB_ProfileD | 0.864
OMB_ProfileD | 0.374
OMB_ProfileD | 0.553
OMB_ProfileD | 0.527
OMB_ProfileD | 0.646
OMB_ProfileD | 0.151
OMB_ProfileD | 0.303
OMB_ProfileD | 0.698
OMB_ProfileD | 0.433
OMB_ProfileD | 0.313
OMB_ProfileD | 0.317
OMB_ProfileD | 0.463
OMB_ProfileD | 0.616
OMB_ProfileD | 0.313
OMB_ProfileD | 0.381
OMB_ProfileD | 1.223
OMB_ProfileD | 0.616
OMB_ProfileD | 0.421
OMB_ProfileD | 0.998
OMB_ProfileD | 1.26
OMB_ProfileD | 0.675
OMB_ProfileD | 0.294
OMB_ProfileD | 0.476
OMB_ProfileD | 0.991
OMB_ProfileD | 0.269
OMB_ProfileD | 0.172
OMB_ProfileD | 0.477
OMB_ProfileD | 0.205
OMB_ProfileD | 0.357
OMB_ProfileD | 0.247
OMB_ProfileD | 0.232
OMB_ProfileD | 0.32
OMB_ProfileD | 0.43
OMB_ProfileD | 0.192
OMB_ProfileD | 0.311
OMB_ProfileD | 0.512
OMB_ProfileD | 0.334
OMB_ProfileD | 3.01
OMB_ProfileD | 0.997
OMB_ProfileD | 0.841
OMB_ProfileD | 1.151
OMB_ProfileD | 1.95
OMB_ProfileD | 2.005
OMB_ProfileD | 0.57
OMB_ProfileD | 1.87
OMB_ProfileD | 1.569
OMB_ProfileD | 1.204
OMB_ProfileD | 0.387
OMB_ProfileD | 1.059
OMB_ProfileD | 0.451
OMB_ProfileD | 0.326
OMB_ProfileD | 0.315
OMB_ProfileD | 0.559
OMB_ProfileD | 0.407
OMB_ProfileD | 1.07
OMB_ProfileD | 0.582
OMB_ProfileD | 0.757
OMB_ProfileD | 0.78
OMB_ProfileD | 0.187
OMB_ProfileD | 0.462
OMB_ProfileD | 0.877
OMB_ProfileD | 1.353
OMB_ProfileD | 1.557
OMB_ProfileD | 1.916
OMB_ProfileD | 2.369
OMB_ProfileD | 0.892
OMB_ProfileD | 1.064
OMB_ProfileD | 0.509
OMB_ProfileD | 0.376
OMB_ProfileD | 0.574
OMB_ProfileD | 1.201
OMB_ProfileD | 0.343
OMB_ProfileD | 0.449
OMB_ProfileD | 0.306
OMB_ProfileD | 0.411
OMB_ProfileD | 0.474
OMB_ProfileD | 0.172
OMB_ProfileD | 0.217
OMB_ProfileD | 0.35
OMB_ProfileD | 0.858
OMB_ProfileD | 0.98
OMB_ProfileD | 0.861
OMB_ProfileD | 0.835
OMB_ProfileD | 2.252
OMB_ProfileD | 0.733
OMB_ProfileD | 1.155
OMB_ProfileD | 0.402
OMB_ProfileD | 0.22
OMB_ProfileD | 0.613
OMB_ProfileD | 0.222
OMB_ProfileD | 0.413
OMB_ProfileD | 0.426
OMB_ProfileD | 1.561
OMB_ProfileD | 0.222
OMB_ProfileD | 0.981
OMB_ProfileD | 0.356
OMB_ProfileD | 0.993
OMB_ProfileD | 1.128
OMB_ProfileD | 1.816
OMB_ProfileD | 0.8
OMB_ProfileD | 0.906
OMB_ProfileD | 0.695
OMB_ProfileD | 0.393
OMB_ProfileD | 1.721
OMB_ProfileD | 1.298
OMB_ProfileD | 0.885
OMB_ProfileD | 0.523
OMB_ProfileD | 0.616
OMB_ProfileD | 0.415
OMB_ProfileD | 0.451
OMB_ProfileD | 0.371
OMB_ProfileD | 0.243
OMB_ProfileD | 0.582
OMB_ProfileD | 0.321
OMB_ProfileD | 0.795
OMB_ProfileD | 2.048
OMB_ProfileD | 1.979
OMB_ProfileD | 0.881
OMB_ProfileD | 1.201
OMB_ProfileD | 0.716
OMB_ProfileD | 0.981
OMB_ProfileD | 1.165
OMB_ProfileD | 1.408
OMB_ProfileD | 0.39
OMB_ProfileD | 0.725
OMB_ProfileD | 0.434
OMB_ProfileD | 0.185
OMB_ProfileD | 0.478
OMB_ProfileD | 0.217
OMB_ProfileD | 0.62
OMB_ProfileD | 0.812
OMB_ProfileD | 0.994
OMB_ProfileD | 0.767
OMB_ProfileD | 0.983
OMB_ProfileD | 0.981
OMB_ProfileD | 0.764
OMB_ProfileD | 0.473
OMB_ProfileD | 1.019
OMB_ProfileD | 0.481
OMB_ProfileD | 0.597
OMB_ProfileD | 0.359
OMB_ProfileD | 0.514
OMB_ProfileD | 0.581
OMB_ProfileD | 0.395
OMB_ProfileD | 0.468
OMB_ProfileD | 0.291
OMB_ProfileD | 0.24
OMB_ProfileD | 0.61
OMB_ProfileD | 1.557
OMB_ProfileD | 0.856
OMB_ProfileD | 0.466
OMB_ProfileD | 0.552
OMB_ProfileD | 0.978
OMB_ProfileD | 1.101
OMB_ProfileD | 1.436
OMB_ProfileD | 0.342
OMB_ProfileD | 0.383
OMB_ProfileD | 0.327
OMB_ProfileD | 0.21
OMB_ProfileD | 0.306
OMB_ProfileD | 1.422
OMB_ProfileD | 0.973
OMB_ProfileD | 0.395
OMB_ProfileD | 0.488
OMB_ProfileD | 0.602
OMB_ProfileD | 1.039
OMB_ProfileD | 0.905
OMB_ProfileD | 1.437
OMB_ProfileD | 1.437
OMB_ProfileD | 0.845
OMB_ProfileD | 2.075
OMB_ProfileD | 0.851
OMB_ProfileD | 2.022
OMB_ProfileD | 1.524
OMB_ProfileD | 0.727
OMB_ProfileD | 1.302
OMB_ProfileD | 0.338
OMB_ProfileD | 0.682
OMB_ProfileD | 0.367
OMB_ProfileD | 0.407
OMB_ProfileD | 1.281
OMB_ProfileD | 0.558
OMB_ProfileD | 0.874
OMB_ProfileD | 0.48
OMB_ProfileD | 0.691
OMB_ProfileD | 0.428
OMB_ProfileD | 0.283
OMB_ProfileD | 0.226
OMB_ProfileD | 0.635
OMB_ProfileD | 0.73
OMB_ProfileD | 0.167
OMB_ProfileD | 0.483
OMB_ProfileD | 0.799
OMB_ProfileD | 0.442
OMB_ProfileD | 3.586
OMB_ProfileD | 1.323
OMB_ProfileD | 1.245
OMB_ProfileD | 1.295
OMB_ProfileD | 0.871
OMB_ProfileD | 1.416
OMB_ProfileD | 0.65
OMB_ProfileD | 1.786
OMB_ProfileD | 1.08
OMB_ProfileD | 0.626
OMB_ProfileD | 0.952
OMB_ProfileD | 2.234
OMB_ProfileD | 0.49
OMB_ProfileD | 0.564
OMB_ProfileD | 1.424
OMB_ProfileD | 1.45
OMB_ProfileD | 0.538
OMB_ProfileD | 0.854
OMB_ProfileD | 0.322
OMB_ProfileD | 2.35
OMB_ProfileD | 1.618
OMB_ProfileD | 0.453
OMB_ProfileD | 0.686
OMB_ProfileD | 0.965
OMB_ProfileD | 0.627
OMB_ProfileD | 1.142
OMB_ProfileD | 1.378
OMB_ProfileD | 1.453
OMB_ProfileD | 0.965
OMB_ProfileD | 0.651
OMB_ProfileD | 0.648
OMB_ProfileD | 0.897
OMB_ProfileD | 0.449
OMB_ProfileD | 0.536
OMB_ProfileD | 0.22
OMB_ProfileD | 0.182
OMB_ProfileD | 0.489
OMB_ProfileD | 1.072
OMB_ProfileD | 2.217
OMB_ProfileD | 1.581
OMB_ProfileD | 0.962
OMB_ProfileD | 0.658
OMB_ProfileD | 0.338
OMB_ProfileD | 0.515
OMB_ProfileD | 0.136
OMB_ProfileD | 0.292
OMB_ProfileD | 0.129
OMB_ProfileD | 0.512
OMB_ProfileD | 0.503
OMB_ProfileD | 1.132
OMB_ProfileD | 0.844
OMB_ProfileD | 2.242
OMB_ProfileD | 0.449
OMB_ProfileD | 0.277
OMB_ProfileD | 0.687
OMB_ProfileD | 0.505
OMB_ProfileD | 0.138
OMB_ProfileD | 0.609
OMB_ProfileD | 1.43
OMB_ProfileD | 0.772
OMB_ProfileD | 0.695
OMB_ProfileD | 0.276
OMB_ProfileD | 1.157
OMB_ProfileD | 0.685
OMB_ProfileD | 0.545
OMB_ProfileD | 1.822
OMB_ProfileD | 1.696
OMB_ProfileD | 0.426
OMB_ProfileD | 0.621
OMB_ProfileD | 0.599
OMB_ProfileD | 1.039
OMB_ProfileD | 2.027
OMB_ProfileD | 1.237
OMB_ProfileD | 1.163
OMB_ProfileD | 0.798
OMB_ProfileD | 2.735
OMB_ProfileD | 0.601
OMB_ProfileD | 0.194
OMB_ProfileD | 0.369
OMB_ProfileD | 0.266
OMB_ProfileD | 0.277
OMB_ProfileD | 0.386
OMB_ProfileD | 0.185
OMB_ProfileD | 1.527
OMB_ProfileD | 0.35
OMB_ProfileD | 0.412
OMB_ProfileD | 0.303
OMB_ProfileD | 1.017
OMB_ProfileD | 0.771
OMB_ProfileD | 1.112
OMB_ProfileD | 0.258
OMB_ProfileD | 0.833
OMB_ProfileD | 0.758
OMB_ProfileD | 0.567
OMB_ProfileD | 0.409
OMB_ProfileD | 0.653
OMB_ProfileD | 0.929
OMB_ProfileD | 1.715
OMB_ProfileD | 1.145
OMB_ProfileD | 0.342
OMB_ProfileD | 0.973
OMB_ProfileD | 0.192
OMB_ProfileD | 0.476
OMB_ProfileD | 0.402
OMB_ProfileD | 0.797
OMB_ProfileD | 0.686
OMB_ProfileD | 0.506
OMB_ProfileD | 0.428
OMB_ProfileD | 0.269
OMB_ProfileD | 0.478
OMB_ProfileD | 2.337
OMB_ProfileD | 1.165
OMB_ProfileD | 2.774
OMB_ProfileD | 1.598
OMB_ProfileD | 0.191
OMB_ProfileD | 1.422
OMB_ProfileD | 0.243
OMB_ProfileD | 1.291
OMB_ProfileD | 0.894
OMB_ProfileD | 0.623
OMB_ProfileD | 1.722
OMB_ProfileD | 0.791
OMB_ProfileD | 1.147
OMB_ProfileD | 0.357
OMB_ProfileD | 1.112
OMB_ProfileD | 0.498
OMB_ProfileD | 0.18
OMB_ProfileD | 0.264
OMB_ProfileD | 0.744
OMB_ProfileD | 0.743
OMB_ProfileD | 0.232
OMB_ProfileD | 0.343
OMB_ProfileD | 0.896
OMB_ProfileD | 1.369
OMB_ProfileD | 0.663
OMB_ProfileD | 0.714
OMB_ProfileD | 0.277
OMB_ProfileD | 0.208
OMB_ProfileD | 0.854
OMB_ProfileD | 0.466
OMB_ProfileD | 0.717
OMB_ProfileD | 0.286
OMB_ProfileD | 0.247
OMB_ProfileD | 0.367
OMB_ProfileD | 0.268
OMB_ProfileD | 0.459
OMB_ProfileD | 0.498
OMB_ProfileD | 0.307
OMB_ProfileD | 0.101
OMB_ProfileD | 0.286
OMB_ProfileD | 0.23
OMB_ProfileD | 0.444
OMB_ProfileD | 0.661
OMB_ProfileD | 0.601
OMB_ProfileD | 2.587
OMB_ProfileD | 0.755
OMB_ProfileD | 0.914
OMB_ProfileD | 0.426
OMB_ProfileD | 1.156
OMB_ProfileD | 0.545
OMB_ProfileD | 0.755
OMB_ProfileD | 0.176
OMB_ProfileD | 0.941
OMB_ProfileD | 0.832
OMB_ProfileD | 0.268
OMB_ProfileD | 0.627
OMB_ProfileD | 1.743
OMB_ProfileD | 0.44
OMB_ProfileD | 0.696
OMB_ProfileD | 0.459
OMB_ProfileD | 0.471
OMB_ProfileD | 0.207
OMB_ProfileD | 0.362
OMB_ProfileD | 0.719
OMB_ProfileD | 0.962
OMB_ProfileD | 0.724
OMB_ProfileD | 0.431
OMB_ProfileD | 1.258
OMB_ProfileD | 1.126
OMB_ProfileD | 1.159
OMB_ProfileD | 1.127
OMB_ProfileD | 1.411
OMB_ProfileD | 0.942
OMB_ProfileD | 0.198
OMB_ProfileD | 1.048
OMB_ProfileD | 0.837
OMB_ProfileD | 1.076
OMB_ProfileD | 0.267
OMB_ProfileD | 0.489
OMB_ProfileD | 1.253
OMB_ProfileD | 1.714
OMB_ProfileD | 0.864
OMB_ProfileD | 1.652
OMB_ProfileD | 0.669
OMB_ProfileD | 0.71
OMB_ProfileD | 1.87
OMB_ProfileD | 0.377
OMB_ProfileD | 0.699
OMB_ProfileD | 0.472
OMB_ProfileD | 0.987
OMB_ProfileD | 0.347
OMB_ProfileD | 0.254
OMB_ProfileD | 0.687
OMB_ProfileD | 0.525
OMB_ProfileD | 0.288
OMB_ProfileD | 0.348
OMB_ProfileD | 0.241
OMB_ProfileD | 0.205
OMB_ProfileD | 0.784
OMB_ProfileD | 0.38
OMB_ProfileD | 1.764
OMB_ProfileD | 0.418
OMB_ProfileD | 0.659
OMB_ProfileD | 1.169
OMB_ProfileD | 1.599
OMB_ProfileD | 1.23
OMB_ProfileD | 0.629
OMB_ProfileD | 1.172
OMB_ProfileD | 0.995
OMB_ProfileD | 0.233
OMB_ProfileD | 0.215
OMB_ProfileD | 1.202
OMB_ProfileD | 0.498
OMB_ProfileD | 0.633
OMB_ProfileD | 1.611
OMB_ProfileD | 0.603
OMB_ProfileD | 0.938
OMB_ProfileD | 1.058
OMB_ProfileD | 0.401
OMB_ProfileD | 1.198
OMB_ProfileD | 1.448
OMB_ProfileD | 1.533
OMB_ProfileD | 0.663
OMB_ProfileD | 0.562
OMB_ProfileD | 0.628
OMB_ProfileD | 0.453
OMB_ProfileD | 0.442
OMB_ProfileD | 1.062
OMB_ProfileD | 0.335
OMB_ProfileD | 0.781
OMB_ProfileD | 0.326
OMB_ProfileD | 1.495
OMB_ProfileD | 1.124
OMB_ProfileD | 0.316
OMB_ProfileD | 0.199
OMB_ProfileD | 0.728
OMB_ProfileD | 0.623
OMB_ProfileD | 0.213
OMB_ProfileD | 0.43
OMB_ProfileD | 0.92
OMB_ProfileD | 0.515
OMB_ProfileD | 0.421
OMB_ProfileD | 0.579
OMB_ProfileD | 0.782
OMB_ProfileD | 0.654
OMB_ProfileD | 0.621
OMB_ProfileD | 0.71
OMB_ProfileD | 0.503
OMB_ProfileD | 0.279
OMB_ProfileD | 0.352
OMB_ProfileD | 0.756
OMB_ProfileD | 0.718
OMB_ProfileD | 0.88
OMB_ProfileD | 0.187
OMB_ProfileD | 1.399
OMB_ProfileD | 0.33
OMB_ProfileD | 0.524
OMB_ProfileD | 0.961
OMB_ProfileD | 1.631
OMB_ProfileD | 1.939
OMB_ProfileD | 0.862
OMB_ProfileD | 1.552
OMB_ProfileD | 0.177
OMB_ProfileD | 0.569
OMB_ProfileD | 0.459
OMB_ProfileD | 0.456
OMB_ProfileD | 0.083
OMB_ProfileD | 0.628
OMB_ProfileD | 0.54
OMB_ProfileD | 0.32
OMB_ProfileD | 0.684
OMB_ProfileD | 0.28
OMB_ProfileD | 0.707
OMB_ProfileD | 0.467
OMB_ProfileD | 0.527
OMB_ProfileD | 0.358
OMB_ProfileD | 0.233
OMB_ProfileD | 0.234
OMB_ProfileD | 0.48
OMB_ProfileD | 0.771
OMB_ProfileD | 0.96
OMB_ProfileD | 0.886
OMB_ProfileD | 0.29
OMB_ProfileD | 0.372
OMB_ProfileD | 0.588
OMB_ProfileD | 0.516
OMB_ProfileD | 0.541
OMB_ProfileD | 0.346
OMB_ProfileD | 0.683
OMB_ProfileD | 1.139
OMB_ProfileD | 0.594
OMB_ProfileD | 0.353
OMB_ProfileD | 0.371
OMB_ProfileD | 0.387
OMB_ProfileD | 0.324
OMB_ProfileD | 0.963
OMB_ProfileD | 0.551
OMB_ProfileD | 0.166
OMB_ProfileD | 0.193
OMB_ProfileD | 0.719
OMB_ProfileD | 0.777
OMB_ProfileD | 0.226
OMB_ProfileD | 0.667
OMB_ProfileD | 1.048
OMB_ProfileD | 0.204
OMB_ProfileD | 0.19
OMB_ProfileD | 0.423
OMB_ProfileD | 0.398
OMB_ProfileD | 0.28
OMB_ProfileD | 0.649
OMB_ProfileD | 0.4
OMB_ProfileD | 0.422
OMB_ProfileD | 0.265
OMB_ProfileD | 0.279
OMB_ProfileD | 0.198
OMB_ProfileD | 0.513
OMB_ProfileD | 0.432
OMB_ProfileD | 2.053
OMB_ProfileD | 0.477
OMB_ProfileD | 0.469
OMB_ProfileD | 0.372
OMB_ProfileD | 0.804
OMB_ProfileD | 0.613
OMB_ProfileD | 0.628
OMB_ProfileD | 0.369
OMB_ProfileD | 0.467
OMB_ProfileD | 0.813
OMB_ProfileD | 3.105
OMB_ProfileD | 0.387
OMB_ProfileD | 1.736
OMB_ProfileD | 1.997
OMB_ProfileD | 0.873
OMB_ProfileD | 1.101
OMB_ProfileD | 0.823
OMB_ProfileD | 1.103
OMB_ProfileD | 0.699
OMB_ProfileD | 0.275
OMB_ProfileD | 3.117
OMB_ProfileD | 1.406
OMB_ProfileD | 1.869
OMB_ProfileD | 0.286
OMB_ProfileD | 0.439
OMB_ProfileD | 0.179
OMB_ProfileD | 0.572
OMB_ProfileD | 1.061
OMB_ProfileD | 0.864
OMB_ProfileD | 0.836
OMB_ProfileD | 0.221
OMB_ProfileD | 0.495
OMB_ProfileD | 0.17
OMB_ProfileD | 1.555
OMB_ProfileD | 1.379
OMB_ProfileD | 0.122
OMB_ProfileD | 1.024
OMB_ProfileD | 0.936
OMB_ProfileD | 0.369
OMB_ProfileD | 0.275
OMB_ProfileD | 0.107
OMB_ProfileD | 0.402
OMB_ProfileD | 0.479
OMB_ProfileD | 1.263
OMB_ProfileD | 0.166
OMB_ProfileD | 1.073
OMB_ProfileD | 0.832
OMB_ProfileD | 0.436
OMB_ProfileD | 0.813
OMB_ProfileD | 0.651
OMB_ProfileD | 0.283
OMB_ProfileD | 0.372
OMB_ProfileD | 0.369
OMB_ProfileD | 0.208
OMB_ProfileD | 0.363
OMB_ProfileD | 0.181
OMB_ProfileD | 0.17
OMB_ProfileD | 2.516
OMB_ProfileD | 2.081
OMB_ProfileD | 0.478
OMB_ProfileD | 0.739
OMB_ProfileD | 1.392
OMB_ProfileD | 1.998
OMB_ProfileD | 3.13
OMB_ProfileD | 0.602
OMB_ProfileD | 0.699
OMB_ProfileD | 0.589
OMB_ProfileD | 3.092
OMB_ProfileD | 0.207
OMB_ProfileD | 1.02
OMB_ProfileD | 1.442
OMB_ProfileD | 1.779
OMB_ProfileD | 1.307
OMB_ProfileD | 0.911
OMB_ProfileD | 0.666
OMB_ProfileD | 0.45
OMB_ProfileD | 0.33
OMB_ProfileD | 1.191
OMB_ProfileD | 1.028
OMB_ProfileD | 0.488
OMB_ProfileD | 0.2
OMB_ProfileD | 0.274
OMB_ProfileD | 0.356
OMB_ProfileD | 0.278
OMB_ProfileD | 2.247
OMB_ProfileD | 1.392
OMB_ProfileD | 0.854
OMB_ProfileD | 0.544
OMB_ProfileD | 1.099
OMB_ProfileD | 0.462
OMB_ProfileD | 1.08
OMB_ProfileD | 0.338
OMB_ProfileD | 0.706
OMB_ProfileD | 1.306
OMB_ProfileD | 1.493
OMB_ProfileD | 0.544
OMB_ProfileD | 0.414
OMB_ProfileD | 0.393
OMB_ProfileD | 0.855
OMB_ProfileD | 0.495
OMB_ProfileD | 0.129
OMB_ProfileD | 0.32
OMB_ProfileD | 0.781
OMB_ProfileD | 0.291
OMB_ProfileD | 0.452
OMB_ProfileD | 0.709
OMB_ProfileD | 0.589
OMB_ProfileD | 2.542
OMB_ProfileD | 0.915
OMB_ProfileD | 0.314
OMB_ProfileD | 1.197
OMB_ProfileD | 1.096
OMB_ProfileD | 0.61
OMB_ProfileD | 0.928
OMB_ProfileD | 0.605
OMB_ProfileD | 0.505
OMB_ProfileD | 0.164
OMB_ProfileD | 2.466
OMB_ProfileD | 0.863
OMB_ProfileD | 0.518
OMB_ProfileD | 1.307
OMB_ProfileD | 0.503
OMB_ProfileD | 0.308
OMB_ProfileD | 0.284
OMB_ProfileD | 0.483
OMB_ProfileD | 0.384
OMB_ProfileD | 0.431
OMB_ProfileD | 0.956
OMB_ProfileD | 0.961
OMB_ProfileD | 0.296
OMB_ProfileD | 0.213
OMB_ProfileD | 0.916
OMB_ProfileD | 0.244
OMB_ProfileD | 0.325
OMB_ProfileD | 0.841
OMB_ProfileD | 1.023
OMB_ProfileD | 0.326
OMB_ProfileD | 1.058
OMB_ProfileD | 1.347
OMB_ProfileD | 0.173
OMB_ProfileD | 0.148
OMB_ProfileD | 0.424
OMB_ProfileD | 0.272
OMB_ProfileD | 0.083
OMB_ProfileD | 0.223
OMB_ProfileD | 0.225
OMB_ProfileD | 0.418
OMB_ProfileD | 0.655
OMB_ProfileD | 0.6
OMB_ProfileD | 1.242
OMB_ProfileD | 0.831
OMB_ProfileD | 0.961
OMB_ProfileD | 0.827
OMB_ProfileD | 0.678
OMB_ProfileD | 0.169
OMB_ProfileD | 0.832
OMB_ProfileD | 0.429
OMB_ProfileD | 0.468
OMB_ProfileD | 0.391
OMB_ProfileD | 0.727
OMB_ProfileD | 0.512
OMB_ProfileD | 0.535
OMB_ProfileD | 0.432
OMB_ProfileD | 0.683
OMB_ProfileD | 0.403
OMB_ProfileD | 0.257
OMB_ProfileD | 0.81
OMB_ProfileD | 0.241
OMB_ProfileD | 0.25
OMB_ProfileD | 0.658
OMB_ProfileD | 0.676
OMB_ProfileD | 0.144
OMB_ProfileD | 1.162
OMB_ProfileD | 0.506
OMB_ProfileD | 0.538
OMB_ProfileD | 0.388
OMB_ProfileD | 0.213
OMB_ProfileD | 1.968
OMB_ProfileD | 1.145
OMB_ProfileD | 1.455
OMB_ProfileD | 1.111
OMB_ProfileD | 0.559
OMB_ProfileD | 0.117
OMB_ProfileD | 0.317
OMB_ProfileD | 1.631
OMB_ProfileD | 0.267
OMB_ProfileD | 0.169
OMB_ProfileD | 0.447
OMB_ProfileD | 0.594
OMB_ProfileD | 0.519
OMB_ProfileD | 2.173
OMB_ProfileD | 0.529
OMB_ProfileD | 1.627
OMB_ProfileD | 1.806
OMB_ProfileD | 1.848
OMB_ProfileD | 1.787
OMB_ProfileD | 1.947
OMB_ProfileD | 2.784
OMB_ProfileD | 0.947
OMB_ProfileD | 0.589
OMB_ProfileD | 0.879
OMB_ProfileD | 0.166
OMB_ProfileD | 0.236
OMB_ProfileD | 0.361
OMB_ProfileD | 1.657
OMB_ProfileD | 0.363
OMB_ProfileD | 0.535
OMB_ProfileD | 0.453
OMB_ProfileD | 0.183
OMB_ProfileD | 1.024
OMB_ProfileD | 1.097
OMB_ProfileD | 0.407
OMB_ProfileD | 0.181
OMB_ProfileD | 0.415
OMB_ProfileD | 1.253
OMB_ProfileD | 0.797
OMB_ProfileD | 0.438
OMB_ProfileD | 1.324
OMB_ProfileD | 0.31
OMB_ProfileD | 0.552
OMB_ProfileD | 1.56
OMB_ProfileD | 0.351
OMB_ProfileD | 0.621
OMB_ProfileD | 0.292
OMB_ProfileD | 1.027
OMB_ProfileD | 0.552
OMB_ProfileD | 0.363
OMB_ProfileD | 0.429
OMB_ProfileD | 0.631
OMB_ProfileD | 0.644
OMB_ProfileD | 1.849
OMB_ProfileD | 0.555
OMB_ProfileD | 0.811
OMB_ProfileD | 1.97
OMB_ProfileD | 0.789
OMB_ProfileD | 0.428
OMB_ProfileD | 1.014
OMB_ProfileD | 0.876
OMB_ProfileD | 0.326
OMB_ProfileD | 0.11
OMB_ProfileD | 0.235
OMB_ProfileD | 0.576
OMB_ProfileD | 0.47
OMB_ProfileD | 0.51
OMB_ProfileD | 1.065
OMB_ProfileD | 1.112
OMB_ProfileD | 0.98
OMB_ProfileD | 0.466
OMB_ProfileD | 0.69
OMB_ProfileD | 0.592
OMB_ProfileD | 0.46
OMB_ProfileD | 0.919
OMB_ProfileD | 0.347
OMB_ProfileD | 0.906
OMB_ProfileD | 0.505
OMB_ProfileD | 2.584
OMB_ProfileD | 1.425
OMB_ProfileD | 1.911
OMB_ProfileD | 1.455
OMB_ProfileD | 1.095
OMB_ProfileD | 1.058
OMB_ProfileD | 0.833
OMB_ProfileD | 1.734
OMB_ProfileD | 0.663
OMB_ProfileD | 0.937
OMB_ProfileD | 0.899
OMB_ProfileD | 0.484
OMB_ProfileD | 0.381
OMB_ProfileD | 0.297
OMB_ProfileD | 1.971
OMB_ProfileD | 1.563
OMB_ProfileD | 1.419
OMB_ProfileD | 1.475
OMB_ProfileD | 0.402
OMB_ProfileD | 0.793
OMB_ProfileD | 0.37
OMB_ProfileD | 0.714
OMB_ProfileD | 0.505
OMB_ProfileD | 0.958
OMB_ProfileD | 0.968
OMB_ProfileD | 0.488
OMB_ProfileD | 0.311
OMB_ProfileD | 0.316
OMB_ProfileD | 0.323
OMB_ProfileD | 2.406
OMB_ProfileD | 0.728
OMB_ProfileD | 1.471
OMB_ProfileD | 1.29
OMB_ProfileD | 2.08
OMB_ProfileD | 0.971
OMB_ProfileD | 0.449
OMB_ProfileD | 0.387
OMB_ProfileD | 0.258
OMB_ProfileD | 0.478
OMB_ProfileD | 0.433
OMB_ProfileD | 0.453
OMB_ProfileD | 0.298
OMB_ProfileD | 0.364
OMB_ProfileD | 0.57
OMB_ProfileD | 0.33
OMB_ProfileD | 0.363
OMB_ProfileD | 0.806
OMB_ProfileD | 0.264
OMB_ProfileD | 0.06
OMB_ProfileD | 0.868
OMB_ProfileD | 1.599
OMB_ProfileD | 0.835
OMB_ProfileD | 0.287
OMB_ProfileD | 0.577
OMB_ProfileD | 2.564
OMB_ProfileD | 2.379
OMB_ProfileD | 0.419
OMB_ProfileD | 0.668
OMB_ProfileD | 0.205
OMB_ProfileD | 0.469
OMB_ProfileD | 0.791
OMB_ProfileD | 1.427
OMB_ProfileD | 0.472
OMB_ProfileD | 0.349
OMB_ProfileD | 0.277
OMB_ProfileD | 0.313
OMB_ProfileD | 0.766
OMB_ProfileD | 0.588
OMB_ProfileD | 0.906
OMB_ProfileD | 0.392
OMB_ProfileD | 0.73
OMB_ProfileD | 0.952
OMB_ProfileD | 0.585
OMB_ProfileD | 0.507
OMB_ProfileD | 0.653
OMB_ProfileD | 0.355
OMB_ProfileD | 0.804
OMB_ProfileD | 0.207
OMB_ProfileD | 0.702
OMB_ProfileD | 1.942
OMB_ProfileD | 1.604
OMB_ProfileD | 0.651
OMB_ProfileD | 0.854
OMB_ProfileD | 0.573
OMB_ProfileD | 0.633
OMB_ProfileD | 1.686
OMB_ProfileD | 0.503
OMB_ProfileD | 0.818
OMB_ProfileD | 0.666
OMB_ProfileD | 0.861
OMB_ProfileD | 1.488
OMB_ProfileD | 0.537
OMB_ProfileD | 0.315
OMB_ProfileD | 0.52
OMB_ProfileD | 1.17
OMB_ProfileD | 0.531
OMB_ProfileD | 1.141
OMB_ProfileD | 0.599
OMB_ProfileD | 0.346
OMB_ProfileD | 0.179
OMB_ProfileD | 1.132
OMB_ProfileD | 0.227
OMB_ProfileD | 0.978
OMB_ProfileD | 1.193
OMB_ProfileD | 0.553
OMB_ProfileD | 0.858
OMB_ProfileD | 0.72
OMB_ProfileD | 0.176
OMB_ProfileD | 0.624
OMB_ProfileD | 0.177
OMB_ProfileD | 0.471
OMB_ProfileD | 0.814
OMB_ProfileD | 0.384
OMB_ProfileD | 1.298
OMB_ProfileD | 1
OMB_ProfileD | 0.228
OMB_ProfileD | 0.996
OMB_ProfileD | 0.177
OMB_ProfileD | 0.637
OMB_ProfileD | 0.494
OMB_ProfileD | 0.805
OMB_ProfileD | 1.37
OMB_ProfileD | 0.13
OMB_ProfileD | 0.166
OMB_ProfileD | 0.35
OMB_ProfileD | 0.12
OMB_ProfileD | 0.108
OMB_ProfileD | 0.302
OMB_ProfileD | 1.344
OMB_ProfileD | 0.825
OMB_ProfileD | 0.291
OMB_ProfileD | 0.47
OMB_ProfileD | 0.311
OMB_ProfileD | 1.162
OMB_ProfileD | 1.385
OMB_ProfileD | 0.419
OMB_ProfileD | 0.834
OMB_ProfileD | 0.919
OMB_ProfileD | 0.858
OMB_ProfileD | 1.503
OMB_ProfileD | 1.494
OMB_ProfileD | 1.487
OMB_ProfileD | 0.662
OMB_ProfileD | 1.162
OMB_ProfileD | 1.196
OMB_ProfileD | 1.547
OMB_ProfileD | 0.291
OMB_ProfileD | 0.552
OMB_ProfileD | 0.212
OMB_ProfileD | 0.767
OMB_ProfileD | 0.769
OMB_ProfileD | 0.348
OMB_ProfileD | 1.435
OMB_ProfileD | 1.004
OMB_ProfileD | 1.325
OMB_ProfileD | 0.778
OMB_ProfileD | 0.469
OMB_ProfileD | 0.465
OMB_ProfileD | 0.241
OMB_ProfileD | 0.412
OMB_ProfileD | 1.165
OMB_ProfileD | 1.221
OMB_ProfileD | 0.614
OMB_ProfileD | 0.398
OMB_ProfileD | 0.528
OMB_ProfileD | 0.454
OMB_ProfileD | 0.854
OMB_ProfileD | 0.244
OMB_ProfileD | 0.3
OMB_ProfileD | 0.384
OMB_ProfileD | 0.468
OMB_ProfileD | 0.803
OMB_ProfileD | 0.271
OMB_ProfileD | 0.374
OMB_ProfileD | 0.35
OMB_ProfileD | 0.926
OMB_ProfileD | 0.946
OMB_ProfileD | 1.249
OMB_ProfileD | 0.567
OMB_ProfileD | 0.702
OMB_ProfileD | 0.258
OMB_ProfileD | 0.187
OMB_ProfileD | 0.378
OMB_ProfileD | 0.32
OMB_ProfileD | 0.431
OMB_ProfileD | 0.158
OMB_ProfileD | 0.197
OMB_ProfileD | 0.222
OMB_ProfileD | 0.439
OMB_ProfileD | 0.984
OMB_ProfileD | 0.719
OMB_ProfileD | 1.066
OMB_ProfileD | 0.414
OMB_ProfileD | 1
OMB_ProfileD | 0.374
OMB_ProfileD | 0.484
OMB_ProfileD | 0.852
OMB_ProfileD | 0.324
OMB_ProfileD | 0.29
OMB_ProfileD | 0.373
OMB_ProfileD | 0.557
OMB_ProfileD | 1.054
OMB_ProfileD | 1.345
OMB_ProfileD | 0.286
OMB_ProfileD | 0.886
OMB_ProfileD | 0.197
OMB_ProfileD | 0.307
OMB_ProfileD | 1.175
OMB_ProfileD | 0.405
OMB_ProfileD | 0.913
OMB_ProfileD | 0.431
OMB_ProfileD | 0.615
OMB_ProfileD | 0.365
OMB_ProfileD | 0.262
OMB_ProfileD | 0.781
OMB_ProfileD | 0.255
OMB_ProfileD | 0.274
OMB_ProfileD | 0.718
OMB_ProfileD | 1.265
OMB_ProfileD | 0.798
OMB_ProfileD | 0.473
OMB_ProfileD | 0.53
OMB_ProfileD | 0.448
OMB_ProfileD | 0.252
OMB_ProfileD | 0.68
OMB_ProfileD | 0.479
OMB_ProfileD | 0.406
OMB_ProfileD | 0.759
Borstein | 11.219
Borstein | 1.107
Borstein | 0.967
Borstein | 2.766
Borstein | 0.321
Borstein | 0.585
Borstein | 0.82
Borstein | 11.113
Borstein | 1.482
Borstein | 0.969
Borstein | 0.756
Borstein | 0.246
Borstein | 1.576
Borstein | 1.349
Borstein | 2.676
Borstein | 4.472
Borstein | 1.456
Borstein | 0.312
Borstein | 0.28
Borstein | 0.212
Borstein | 0.597
Borstein | 0.288
Borstein | 1.278
Borstein | 0.37
Borstein | 2.211
Borstein | 1.191
Borstein | 0.86
Borstein | 1.391
Borstein | 1.241
Borstein | 1.385
Borstein | 0.591
Borstein | 1.358
Borstein | 0.585
Borstein | 0.549
Borstein | 0.355
Borstein | 0.153
Borstein | 0.492
Borstein | 0.511
Borstein | 0.731
Borstein | 0.42
Borstein | 2.357
Borstein | 0.635
Borstein | 0.166
Borstein | 1.921
Borstein | 0.88
Borstein | 0.437
Borstein | 0.392
Borstein | 0.361
Borstein | 1.243
Borstein | 1.075
Borstein | 1.4
Borstein | 0.985
Borstein | 0.494
Borstein | 0.272
Borstein | 1.113
Borstein | 1.416
Borstein | 1.709
Borstein | 0.457
Borstein | 0.375
Borstein | 0.802
Borstein | 0.499
Borstein | 0.422
Borstein | 0.153
Borstein | 0.225
Borstein | 0.385
Borstein | 0.534
Borstein | 0.54
Borstein | 0.264
Borstein | 0.205
Borstein | 0.384
Borstein | 0.234
Borstein | 0.687
Borstein | 2.701
Borstein | 1.577
Borstein | 0.713
Borstein | 1.372
Borstein | 0.544
Borstein | 0.831
Borstein | 0.142
Borstein | 0.515
Borstein | 0.133
Borstein | 0.428
Borstein | 1.354
Borstein | 0.667
Borstein | 0.958
Borstein | 0.409
Borstein | 1
Borstein | 1.633
Borstein | 0.279
Borstein | 0.389
Borstein | 0.18
Borstein | 1.867
Borstein | 1.099
Borstein | 0.663
Borstein | 0.543
Borstein | 0.714
Borstein | 2.831
Borstein | 0.243
Borstein | 0.338
Borstein | 1.133
Borstein | 0.713
Borstein | 1.088
Borstein | 0.892
Borstein | 1.472
Borstein | 0.976
Borstein | 0.824
Borstein | 0.327
Borstein | 0.838
Borstein | 4.692
Borstein | 1.024
Borstein | 1.138
Borstein | 0.526
Borstein | 1.941
Borstein | 2.097
Borstein | 0.353
Borstein | 0.594
Borstein | 0.634
Borstein | 2.435
Borstein | 1.875
Borstein | 1.925
Borstein | 1.444
Borstein | 0.814
Borstein | 0.719
Borstein | 0.292
Borstein | 0.874
Borstein | 0.354
Borstein | 0.289
Borstein | 0.522
Borstein | 0.741
Borstein | 0.728
Borstein | 0.195
Borstein | 0.531
Borstein | 0.462
Borstein | 0.595
Borstein | 0.755
Borstein | 0.359
Borstein | 0.56
Borstein | 1.375
Borstein | 6.446
Borstein | 2.126
Borstein | 7.127
Borstein | 1.78
Borstein | 2.988
Borstein | 1.109
Borstein | 1.949
Borstein | 0.448
Borstein | 1.714
Borstein | 0.222
Borstein | 0.51
Borstein | 1.911
Borstein | 0.975
Borstein | 1.394
Borstein | 0.676
Borstein | 0.414
Borstein | 0.371
Borstein | 2.454
Borstein | 3.984
Borstein | 1.267
Borstein | 0.531
Borstein | 0.54
Borstein | 0.998
Borstein | 0.583
Borstein | 0.413
Borstein | 1.088
Borstein | 1.937
Borstein | 0.782
Borstein | 1.003
Borstein | 0.812
Borstein | 1.113
Borstein | 1.133
Borstein | 3.547
Borstein | 0.517
Borstein | 1.323
Borstein | 0.539
Borstein | 0.855
Borstein | 1.047
Borstein | 2
Borstein | 1.765
Borstein | 1.163
Borstein | 0.412
Borstein | 0.774
Borstein | 0.558
Borstein | 0.502
Borstein | 0.886
Borstein | 0.576
Borstein | 0.468
Borstein | 0.705
Borstein | 2.287
Borstein | 0.401
Borstein | 1.7
Borstein | 0.345
Borstein | 0.289
Borstein | 0.34
Borstein | 2.195
Borstein | 0.332
Borstein | 0.623
Borstein | 0.818
Borstein | 0.41
Borstein | 0.215
Borstein | 0.789
Borstein | 0.738
Borstein | 4.817
Borstein | 0.618
Borstein | 0.561
Borstein | 1.408
Borstein | 1.116
Borstein | 1.013
Borstein | 1.741
Borstein | 1.769
Borstein | 2.253
Borstein | 0.358
Borstein | 2.997
Borstein | 0.245
Borstein | 3.415
Borstein | 1.85
Borstein | 2.127
Borstein | 1.495
Borstein | 4.185
Borstein | 3.967
Borstein | 1.87
Borstein | 0.411
Borstein | 0.482
Borstein | 1.017
Borstein | 0.19
Borstein | 0.814
Borstein | 0.85
Borstein | 0.716
Borstein | 2.06
Borstein | 0.608
Borstein | 0.447
Borstein | 0.338
Borstein | 0.355
Borstein | 0.779
Borstein | 0.459
Borstein | 0.891
Borstein | 0.796
Borstein | 1.601
Borstein | 0.484
Borstein | 0.413
Borstein | 0.978
Borstein | 1.669
Borstein | 2.159
Borstein | 2.252
Borstein | 1.301
Borstein | 0.643
Borstein | 0.867
Borstein | 0.644
Borstein | 1.675
Borstein | 0.477
Borstein | 1.084
Borstein | 1.522
Borstein | 2.513
Borstein | 1.501
Borstein | 0.933
Borstein | 0.156
Borstein | 0.63
Borstein | 0.372
Borstein | 1.254
Borstein | 0.795
Borstein | 0.463
Borstein | 2.208
Borstein | 1.388
Borstein | 0.752
Borstein | 0.596
Borstein | 0.486
Borstein | 0.694
Borstein | 0.675
Borstein | 0.841
Borstein | 1.621
Borstein | 0.625
Borstein | 0.53
Borstein | 0.916
Borstein | 0.94
Borstein | 0.272
Borstein | 0.617
Borstein | 0.422
Borstein | 0.137
Borstein | 1.279
Borstein | 0.605
Borstein | 0.562
Borstein | 0.337
Borstein | 0.224
Borstein | 0.155
Borstein | 1.129
Borstein | 1.364
Borstein | 1.128
Borstein | 0.785
Borstein | 0.776
Borstein | 0.367
Borstein | 0.647
Borstein | 0.266
Borstein | 0.312
Borstein | 0.217
Borstein | 1.124
Borstein | 0.312
Borstein | 0.361
Borstein | 0.926
Borstein | 0.908
Borstein | 0.307
Borstein | 1.083
Borstein | 0.419
Borstein | 0.466
Borstein | 0.327
Borstein | 1.907
Borstein | 0.885
Borstein | 0.53
Borstein | 0.449
Borstein | 1.394
Borstein | 0.454
Borstein | 1.385
Borstein | 1.52
Borstein | 0.532
Borstein | 1.12
Borstein | 0.706
Borstein | 1.611
Borstein | 1.329
Borstein | 1.434
Borstein | 1.446
Borstein | 0.491
Borstein | 1.822
Borstein | 0.961
Borstein | 0.339
Borstein | 0.77
Borstein | 0.629
Borstein | 0.819
Borstein | 0.346
Borstein | 0.407
Borstein | 0.841
Borstein | 3.267
Borstein | 0.903
Borstein | 0.176
Borstein | 1.102
Borstein | 1.296
Borstein | 1.581
Borstein | 0.246
Borstein | 0.315
Borstein | 0.988
Borstein | 0.494
Borstein | 0.731
Borstein | 0.324
Borstein | 2.693
Borstein | 2.679
Borstein | 0.951
Borstein | 0.825
Borstein | 0.797
Borstein | 0.864
Borstein | 0.668
Borstein | 0.456
Borstein | 0.477
Borstein | 1.239
Borstein | 0.351
Borstein | 2.046
Borstein | 0.582
Borstein | 0.56
Borstein | 1.686
Borstein | 0.931
Borstein | 0.532
Borstein | 1.79
Borstein | 1.565
Borstein | 1.774
Borstein | 0.145
Borstein | 0.606
Borstein | 0.388
Borstein | 1.095
Borstein | 0.259
Borstein | 0.471
Borstein | 2.747
Borstein | 0.662
Borstein | 1.576
Borstein | 1.62
Borstein | 1.671
Borstein | 1.455
Borstein | 0.561
Borstein | 0.702
Borstein | 0.545
Borstein | 2.177
Borstein | 0.269
Borstein | 0.852
Borstein | 0.316
Borstein | 0.276
Borstein | 0.162
Borstein | 1.389
Borstein | 0.82
Borstein | 0.741
Borstein | 0.367
Borstein | 0.571
Borstein | 0.933
Borstein | 0.882
Borstein | 1.184
Borstein | 0.337
Borstein | 0.511
Borstein | 0.614
Borstein | 1.509
Borstein | 0.368
Borstein | 0.332
Borstein | 1.168
Borstein | 0.817
Borstein | 1.701
Borstein | 0.907
Borstein | 0.703
Borstein | 0.445
Borstein | 1.412
Borstein | 3.322
Borstein | 0.569
Borstein | 0.692
Borstein | 0.39
Borstein | 0.613
Borstein | 0.79
Borstein | 0.745
Borstein | 0.335
Borstein | 0.718
Borstein | 0.659
Borstein | 0.289
Borstein | 0.802
Borstein | 1.782
Borstein | 0.789
Borstein | 0.652
Borstein | 1.468
Borstein | 0.995
Borstein | 0.99
Borstein | 0.541
Borstein | 2.393
Borstein | 0.641
Borstein | 1.735
Borstein | 0.285
Borstein | 0.218
Borstein | 0.49
Borstein | 0.773
Borstein | 1.89
Borstein | 1.674
Borstein | 1.029
Borstein | 1.115
Borstein | 0.625
Borstein | 0.978
Borstein | 0.302
Borstein | 1.393
Borstein | 1.184
Borstein | 1.376
Borstein | 1.626
Borstein | 0.232
Borstein | 0.326
Borstein | 0.86
Borstein | 0.649
Borstein | 0.262
Borstein | 1.03
Borstein | 0.539
Borstein | 0.148
Borstein | 1.762
Borstein | 1.033
Borstein | 0.497
Borstein | 0.26
Borstein | 0.455
Borstein | 0.44
Borstein | 0.66
Borstein | 1.669
Borstein | 0.264
Borstein | 0.434
Borstein | 0.583
Borstein | 0.724
Borstein | 0.348
Borstein | 0.184
Borstein | 0.109
Borstein | 0.288
Borstein | 1.051
Borstein | 0.537
Borstein | 1.499
Borstein | 1.78
Borstein | 0.374
Borstein | 0.473
Borstein | 0.376
Borstein | 0.366
Borstein | 0.221
Borstein | 1.015
Borstein | 1.224
Borstein | 0.244
Borstein | 0.576
Borstein | 0.274
Borstein | 0.469
Borstein | 0.685
Borstein | 0.45
Borstein | 0.341
Borstein | 0.44
Borstein | 0.62
Borstein | 0.877
Borstein | 1.607
Borstein | 0.655
Borstein | 0.517
Borstein | 0.227
Borstein | 1.026
Borstein | 0.367
Borstein | 0.443
Borstein | 0.361
Borstein | 0.3
Borstein | 0.747
Borstein | 0.68
Borstein | 2.026
Borstein | 2.835
Borstein | 2.038
Borstein | 0.541
Borstein | 0.586
Borstein | 0.46
Borstein | 0.234
Borstein | 0.894
Borstein | 0.883
Borstein | 3.858
Borstein | 0.686
Borstein | 0.829
Borstein | 0.619
Borstein | 0.219
Borstein | 0.331
Borstein | 0.222
Borstein | 3.445
Borstein | 1.251
Borstein | 0.566
Borstein | 0.694
Borstein | 1.107
Borstein | 2.331
Borstein | 0.213
Borstein | 0.536
Borstein | 0.335
Borstein | 0.114
Borstein | 0.275
Borstein | 0.444
Borstein | 0.174
Borstein | 0.964
Borstein | 0.883
Borstein | 0.837
Borstein | 0.671
Borstein | 0.562
Borstein | 0.879
Borstein | 1.784
Borstein | 0.855
Borstein | 0.098
Borstein | 1.226
Borstein | 0.371
Borstein | 1.192
Borstein | 1.703
Borstein | 0.491
Borstein | 1.018
Borstein | 0.362
Borstein | 0.251
Borstein | 2.304
Borstein | 1.034
Borstein | 0.166
Borstein | 1.007
Borstein | 1.535
Borstein | 0.562
Borstein | 0.612
Borstein | 0.725
Borstein | 0.636
Borstein | 0.397
Borstein | 0.582
Borstein | 1.534
Borstein | 1.803
Borstein | 0.945
Borstein | 0.227
Borstein | 1.808
Borstein | 1.892
Borstein | 1.246
Borstein | 1.707
Borstein | 1.608
Borstein | 0.692
Borstein | 0.361
Borstein | 0.899
Borstein | 1.352
Borstein | 0.643
Borstein | 0.387
Borstein | 0.862
Borstein | 0.42
Borstein | 0.733
Borstein | 0.901
Borstein | 0.887
Borstein | 0.352
Borstein | 0.632
Borstein | 0.74
Borstein | 0.945
Borstein | 1.007
Borstein | 0.594
Borstein | 0.809
Borstein | 0.15
Borstein | 1.424
Borstein | 1.395
Borstein | 0.995
Borstein | 0.285
Borstein | 0.353
Borstein | 0.814
Borstein | 0.586
Borstein | 0.28
Borstein | 0.645
Borstein | 0.673
Borstein | 1.663
Borstein | 1.092
Borstein | 0.371
Borstein | 0.36
Borstein | 1.418
Borstein | 1.323
Borstein | 0.752
Borstein | 1.705
Borstein | 0.803
Borstein | 0.594
Borstein | 2.748
Borstein | 0.945
Borstein | 2.746
Borstein | 0.589
Borstein | 0.557
Borstein | 0.472
Borstein | 0.66
Borstein | 0.347
Borstein | 0.701
Borstein | 0.752
Borstein | 0.588
Borstein | 0.754
Borstein | 0.51
Borstein | 0.514
Borstein | 0.262
Borstein | 0.667
Borstein | 0.426
Borstein | 2.447
Borstein | 0.41
Borstein | 1.013
Borstein | 1.863
Borstein | 1.646
Borstein | 0.457
Borstein | 0.785
Borstein | 1.657
Borstein | 0.642
Borstein | 0.298
Borstein | 0.241
Borstein | 2.829
Borstein | 2.083
Borstein | 2.033
Borstein | 0.638
Borstein | 1.459
Borstein | 0.542
Borstein | 1.97
Borstein | 1.128
Borstein | 0.619
Borstein | 0.741
Borstein | 0.429
Borstein | 0.583
Borstein | 0.523
Borstein | 1.358
Borstein | 1.488
Borstein | 0.71
Borstein | 0.235
Borstein | 0.516
Borstein | 0.669
Borstein | 0.874
Borstein | 0.639
Borstein | 0.459
Borstein | 0.881
Borstein | 0.782
Borstein | 1.018
Borstein | 0.923
Borstein | 1.281
Borstein | 0.349
Borstein | 1.459
Borstein | 1.556
Borstein | 1.367
Borstein | 1.409
Borstein | 0.595
Borstein | 0.925
Borstein | 0.561
Borstein | 0.787
Borstein | 0.668
Borstein | 0.629
Borstein | 2.893
Borstein | 1.424
Borstein | 0.699
Borstein | 1.843
Borstein | 0.313
Borstein | 1.506
Borstein | 0.696
Borstein | 0.642
Borstein | 0.698
Borstein | 1.536
Borstein | 0.894
Borstein | 1.007
Borstein | 0.713
Borstein | 0.363
Borstein | 0.241
Borstein | 0.608
Borstein | 0.336
Borstein | 1.012
Borstein | 0.461
Borstein | 0.448
Borstein | 0.546
Borstein | 1.102
Borstein | 0.301
Borstein | 0.571
Borstein | 1.745
Borstein | 0.609
Borstein | 1.294
Borstein | 1.034
Borstein | 1.279
Borstein | 0.227
Borstein | 0.182
Borstein | 0.606
Borstein | 0.944
Borstein | 0.877
Borstein | 1.371
Borstein | 1.144
Borstein | 0.866
Borstein | 1.302
Borstein | 0.839
Borstein | 1.036
Borstein | 1.256
Borstein | 0.431
Borstein | 0.786
Borstein | 0.852
Borstein | 1.025
Borstein | 0.471
Borstein | 2.01
Borstein | 1.251
Borstein | 0.569
Borstein | 0.752
Borstein | 0.362
Borstein | 0.78
Borstein | 0.995
Borstein | 0.972
Borstein | 2.733
Borstein | 1.078
Borstein | 1.555
Borstein | 0.463
Borstein | 1.862
Borstein | 0.647
Borstein | 2.244
Borstein | 0.558
Borstein | 1.194
Borstein | 1.353
Borstein | 1.3
Borstein | 1.47
Borstein | 1.939
Borstein | 0.542
Borstein | 1.16
Borstein | 0.568
Borstein | 0.398
Borstein | 0.432
Borstein | 0.49
Borstein | 1.048
Borstein | 0.807
Borstein | 0.726
Borstein | 2.36
Borstein | 1.923
Borstein | 0.779
Borstein | 0.522
Borstein | 0.883
Borstein | 0.782
Borstein | 1.338
Borstein | 0.391
Borstein | 3.35
Borstein | 1.075
Borstein | 1.346
Borstein | 0.804
Borstein | 2.74
Borstein | 2.182
Borstein | 0.607
Borstein | 1.542
Borstein | 1.195
Borstein | 1.665
Borstein | 0.597
Borstein | 0.693
Borstein | 0.313
Borstein | 1.132
Borstein | 1.185
Borstein | 1.533
Borstein | 0.855
Borstein | 1.43
Borstein | 0.467
Borstein | 2.154
Borstein | 1.517
Borstein | 1.196
Borstein | 0.761
Borstein | 1.185
Borstein | 0.394
Borstein | 1.181
Borstein | 0.191
Borstein | 0.827
Borstein | 4.022
Borstein | 1.754
Borstein | 0.688
Borstein | 2.145
Borstein | 0.274
Borstein | 0.71
Borstein | 0.683
Borstein | 1.948
Borstein | 0.993
Borstein | 3.125
Borstein | 0.807
Borstein | 0.422
Borstein | 2.011
Borstein | 0.968
Borstein | 1.18
Borstein | 1.687
Borstein | 0.568
Borstein | 0.71
Borstein | 0.716
Borstein | 1.28
Borstein | 0.938
Borstein | 0.806
Borstein | 0.204
Borstein | 0.254
Borstein | 0.819
Borstein | 0.492
Borstein | 0.409
Borstein | 0.472
Borstein | 1.297
Borstein | 0.867
Borstein | 1.164
Borstein | 0.567
Borstein | 1.399
Borstein | 0.864
Borstein | 1.004
Borstein | 1.057
Borstein | 0.875
Borstein | 0.769
Borstein | 4.932
Borstein | 0.842
Borstein | 1.076
Borstein | 0.612
Borstein | 2.086
Borstein | 4.711
Borstein | 1.353
Borstein | 1.429
Borstein | 1.145
Borstein | 0.867
Borstein | 1.293
Borstein | 0.43
Borstein | 4.135
Borstein | 3.241
Borstein | 0.706
Borstein | 0.715
Borstein | 0.826
Borstein | 0.808
Borstein | 0.702
Borstein | 0.48
Borstein | 0.729
Borstein | 0.85
Borstein | 2.901
Borstein | 1.551
Borstein | 0.805
Borstein | 1.542
Borstein | 0.867
Borstein | 1.034
Borstein | 1.265
Borstein | 2.383
Borstein | 3.766
Borstein | 1.338
Borstein | 4.043
Borstein | 0.662
Borstein | 0.592
Borstein | 1.058
Borstein | 0.879
Borstein | 0.599
Borstein | 3.295
Borstein | 3.044
Borstein | 1.02
Borstein | 3.204
Borstein | 2.64
Borstein | 0.773
Borstein | 2.151
Borstein | 2.237
Borstein | 0.465
Borstein | 0.485
Borstein | 0.465
Borstein | 1.113
Borstein | 0.565
Borstein | 0.314
Borstein | 1.303
Borstein | 1.7
Borstein | 1.538
Borstein | 1.275
Borstein | 1.662
Borstein | 0.283
Borstein | 1.037
Borstein | 2.244
Borstein | 2.468
Borstein | 0.374
Borstein | 0.813
Borstein | 0.329
Borstein | 1.257
Borstein | 0.581
Borstein | 0.578
Borstein | 0.352
Borstein | 0.367
Borstein | 0.475
Borstein | 0.429
Borstein | 0.496
Borstein | 0.552
Borstein | 0.769
Borstein | 0.853
Borstein | 1.386
Borstein | 0.91
Borstein | 2.142
Borstein | 1.901
Borstein | 1.899
Borstein | 0.667
Borstein | 1.29
Borstein | 1.822
Borstein | 0.267
Borstein | 2.012
Borstein | 1.09
Borstein | 1.095
Borstein | 0.51
Borstein | 0.449
Borstein | 0.574
Borstein | 0.968
Borstein | 1.201
Borstein | 1.154
Borstein | 0.428
Borstein | 0.501
Borstein | 0.906
Borstein | 0.504
Borstein | 0.292
Borstein | 0.364
Borstein | 0.938
Borstein | 1.739
Borstein | 1.124
Borstein | 1.66
Borstein | 0.918
Borstein | 1.003
Borstein | 1.108
Borstein | 0.804
Borstein | 0.821
Borstein | 0.467
Borstein | 0.173
Borstein | 0.212
Borstein | 0.407
Borstein | 0.311
Borstein | 0.557
Borstein | 2.232
Borstein | 1.113
Borstein | 1.463
Borstein | 1.357
Borstein | 2.01
Borstein | 0.576
Borstein | 0.428
Borstein | 1.931
Borstein | 0.772
Borstein | 0.377
Borstein | 0.362
Borstein | 0.429
Borstein | 1.119
Borstein | 0.621
Borstein | 0.409
Borstein | 1.002
Borstein | 1.466
Borstein | 1.446
Borstein | 0.493
Borstein | 0.706
Borstein | 2.742
Borstein | 0.86
Borstein | 0.772
Borstein | 0.531
Borstein | 0.931
Borstein | 0.922
Borstein | 0.778
Borstein | 1.074
Borstein | 0.317
Borstein | 0.588
Borstein | 0.595
Borstein | 1.421
Borstein | 1.334
Borstein | 1.049
Borstein | 1.057
Borstein | 0.774
Borstein | 0.477
Borstein | 0.583
Borstein | 4.023
Borstein | 1.816
Borstein | 1.549
Borstein | 0.611
Borstein | 1.675
Borstein | 0.856
Borstein | 0.656
Borstein | 0.98
Borstein | 2.245
Borstein | 0.884
Borstein | 3.706
Borstein | 0.865
Borstein | 1.311
Borstein | 0.352
Borstein | 1.192
Borstein | 0.8
Borstein | 0.253
Borstein | 0.696
Borstein | 0.72
Borstein | 0.677
Borstein | 0.481
Borstein | 0.812
Borstein | 0.758
Borstein | 0.579
Borstein | 1.153
Borstein | 2.313
Borstein | 0.925
Borstein | 2.316
Borstein | 0.87
Borstein | 1.11
Borstein | 1.1
Borstein | 0.641
Borstein | 0.941
Borstein | 0.25
Borstein | 0.347
Borstein | 0.461
Borstein | 0.282
Borstein | 0.259
Borstein | 0.821
Borstein | 0.174
Borstein | 0.73
Borstein | 0.634
Borstein | 1.315
Borstein | 0.794
Borstein | 0.696
Borstein | 1.131
Borstein | 0.819
Borstein | 0.835
Borstein | 1.303
Borstein | 0.787
Borstein | 0.961
Borstein | 2.029
Borstein | 0.909
Borstein | 0.948
Borstein | 0.366
Borstein | 0.909
Borstein | 1.375
Borstein | 1.211
Borstein | 1.13
Borstein | 0.703
Borstein | 0.381
Borstein | 0.451
Borstein | 1.571
Borstein | 0.562
Borstein | 2.98
Borstein | 1.515
Borstein | 1.554
Borstein | 1.361
Borstein | 2.375
Borstein | 0.374
Borstein | 0.372
Borstein | 0.41
Borstein | 0.485
Borstein | 1.56
Borstein | 0.718
Borstein | 1.513
Borstein | 2.317
Borstein | 2.275
Borstein | 1.229
Borstein | 3.14
Borstein | 0.6
Borstein | 1.281
Borstein | 1.354
Borstein | 0.994
Borstein | 1.949
Borstein | 2.753
Borstein | 2.64
Borstein | 0.446
Borstein | 2.301
Borstein | 0.76
Borstein | 1.423
Borstein | 1.026
Borstein | 1.054
Borstein | 0.332
Borstein | 0.532
Borstein | 0.835
Borstein | 0.751
Borstein | 0.916
Borstein | 0.28
Borstein | 1.271
Borstein | 1.123
Borstein | 0.654
Borstein | 1.628
Borstein | 0.888
Borstein | 0.562
Borstein | 0.699
Borstein | 1.148
Borstein | 2.611
Borstein | 1.641
Borstein | 1.641
Borstein | 1.277
Borstein | 4.384
Borstein | 0.302
Borstein | 4.074
Borstein | 0.476
Borstein | 0.841
Borstein | 0.797
Borstein | 0.628
Borstein | 1.017
Borstein | 0.255
Borstein | 0.687
Borstein | 0.698
Borstein | 1.854
Borstein | 0.885
Borstein | 0.272
Borstein | 0.785
Borstein | 0.914
Borstein | 1.005
Borstein | 0.803
Borstein | 0.888
Borstein | 1.097
Borstein | 1.584
Borstein | 1.081
Borstein | 2.064
Borstein | 1.002
Borstein | 1.036
Borstein | 1.381
Borstein | 0.466
Borstein | 1.174
Borstein | 0.25
Borstein | 0.672
Borstein | 1.258
Borstein | 0.388
Hammelbach | 3.906
Hammelbach | 1.339
Hammelbach | 2.655
Hammelbach | 1.799
Hammelbach | 0.648
Hammelbach | 0.389
Hammelbach | 0.577
Hammelbach | 0.946
Hammelbach | 0.648
Hammelbach | 0.831
Hammelbach | 2.126
Hammelbach | 1.899
Hammelbach | 1.563
Hammelbach | 0.796
Hammelbach | 0.922
Hammelbach | 1.685
Hammelbach | 3.012
Hammelbach | 2.762
Hammelbach | 0.383
Hammelbach | 1.426
Hammelbach | 0.827
Hammelbach | 2.007
Hammelbach | 2.91
Hammelbach | 1.107
Hammelbach | 0.251
Hammelbach | 0.522
Hammelbach | 0.204
Hammelbach | 1.006
Hammelbach | 1.22
Hammelbach | 1.598
Hammelbach | 1.488
Hammelbach | 1.294
Hammelbach | 0.796
Hammelbach | 0.538
Hammelbach | 0.466
Hammelbach | 0.586
Hammelbach | 0.513
Hammelbach | 0.436
Hammelbach | 1.447
Hammelbach | 0.481
Hammelbach | 1.384
Hammelbach | 0.368
Hammelbach | 0.931
Hammelbach | 0.237
Hammelbach | 0.275
Hammelbach | 0.439
Hammelbach | 0.682
Hammelbach | 0.777
Hammelbach | 0.708
Hammelbach | 0.571
Hammelbach | 0.217
Hammelbach | 1.051
Hammelbach | 0.327
Hammelbach | 0.387
Hammelbach | 0.363
Hammelbach | 0.306
Hammelbach | 0.447
Hammelbach | 0.468
Hammelbach | 1.922
Hammelbach | 1.521
Hammelbach | 1.043
Hammelbach | 0.492
Hammelbach | 0.638
Hammelbach | 0.67
Hammelbach | 0.308
Hammelbach | 0.369
Hammelbach | 0.496
Hammelbach | 0.633
Hammelbach | 0.227
Hammelbach | 0.487
Hammelbach | 0.51
Hammelbach | 0.574
Hammelbach | 0.169
Hammelbach | 0.729
Hammelbach | 0.501
Hammelbach | 0.493
Hammelbach | 0.636
Hammelbach | 0.569
Hammelbach | 0.467
Hammelbach | 0.354
Hammelbach | 0.353
Hammelbach | 0.178
Hammelbach | 0.846
Hammelbach | 0.219
Hammelbach | 0.373
Hammelbach | 0.794
Hammelbach | 0.613
Hammelbach | 1.054
Hammelbach | 0.574
Hammelbach | 0.329
Hammelbach | 0.131
Hammelbach | 0.338
Hammelbach | 0.43
Hammelbach | 0.232
Hammelbach | 0.28
Hammelbach | 0.296
Hammelbach | 0.281
Hammelbach | 0.439
Hammelbach | 0.643
Hammelbach | 0.252
Hammelbach | 0.182
Hammelbach | 0.208
Hammelbach | 2.251
Hammelbach | 0.548
Hammelbach | 0.499
Hammelbach | 0.337
Hammelbach | 0.471
Hammelbach | 0.414
Hammelbach | 0.415
Hammelbach | 0.387
Hammelbach | 0.167
Hammelbach | 0.47
Hammelbach | 0.301
Hammelbach | 0.311
Hammelbach | 0.698
Hammelbach | 0.248
Hammelbach | 0.513
Hammelbach | 0.332
Hammelbach | 0.092
Hammelbach | 1.762
Hammelbach | 0.565
Hammelbach | 0.466
Hammelbach | 1.891
Hammelbach | 0.402
Hammelbach | 0.583
Hammelbach | 0.14
Hammelbach | 0.259
Hammelbach | 0.465
Hammelbach | 0.31
Hammelbach | 0.193
Hammelbach | 0.404
Hammelbach | 0.179
Hammelbach | 0.348
Hammelbach | 0.357
Hammelbach | 0.247
Hammelbach | 0.299
Hammelbach | 0.161
Hammelbach | 0.05
Hammelbach | 0.466
Hammelbach | 0.651
Hammelbach | 0.648
Hammelbach | 0.439
Hammelbach | 0.101
Hammelbach | 0.342
Hammelbach | 0.577
Hammelbach | 0.2
Hammelbach | 0.304
Hammelbach | 0.104
Hammelbach | 0.232
Hammelbach | 0.373
Hammelbach | 0.471
Hammelbach | 0.752
Hammelbach | 0.454
Hammelbach | 0.293
Hammelbach | 0.288
Hammelbach | 0.228
Hammelbach | 0.673
Hammelbach | 0.241
Hammelbach | 0.882
Hammelbach | 0.14
Hammelbach | 0.416
Hammelbach | 0.182
Hammelbach | 0.277
Hammelbach | 0.361
Hammelbach | 0.246
Hammelbach | 0.341
Hammelbach | 0.127
Hammelbach | 0.206
Hammelbach | 0.439
Hammelbach | 0.416
Hammelbach | 0.342
Hammelbach | 0.767
Hammelbach | 0.878
Hammelbach | 0.959
Hammelbach | 0.584
Hammelbach | 0.242
Hammelbach | 0.08
Hammelbach | 1.193
Hammelbach | 2.554
Hammelbach | 0.349
Hammelbach | 0.993
Hammelbach | 0.822
Hammelbach | 0.265
Hammelbach | 0.249
Hammelbach | 0.487
Hammelbach | 0.364
Hammelbach | 0.336
Hammelbach | 0.801
Hammelbach | 0.449
Hammelbach | 1.183
Hammelbach | 1.27
Hammelbach | 0.29
Hammelbach | 1.822
Hammelbach | 0.874
Hammelbach | 0.23
Hammelbach | 0.736
Hammelbach | 0.231
Hammelbach | 0.747
Hammelbach | 0.536
Hammelbach | 0.41
Hammelbach | 0.473
Hammelbach | 0.419
Hammelbach | 0.224
Hammelbach | 0.385
Hammelbach | 0.55
Hammelbach | 0.231
Hammelbach | 0.307
Hammelbach | 0.418
Hammelbach | 0.302
Hammelbach | 0.689
Hammelbach | 0.583
Hammelbach | 0.675
Hammelbach | 0.164
Hammelbach | 0.374
Hammelbach | 0.178
Hammelbach | 0.354
Hammelbach | 0.455
Hammelbach | 0.152
Hammelbach | 0.112
Hammelbach | 0.235
Hammelbach | 0.328
Hammelbach | 0.405
Hammelbach | 0.479
Hammelbach | 0.301
Hammelbach | 0.363
Hammelbach | 0.824
Hammelbach | 0.689
Hammelbach | 0.934
Hammelbach | 1.448
Hammelbach | 0.451
Hammelbach | 0.137
Hammelbach | 0.636
Hammelbach | 0.364
Hammelbach | 0.32
Hammelbach | 0.29
Hammelbach | 0.187
Hammelbach | 0.185
Hammelbach | 0.261
Hammelbach | 0.364
Hammelbach | 0.303
Hammelbach | 0.142
Hammelbach | 0.448
Hammelbach | 0.414
Hammelbach | 0.187
Hammelbach | 0.587
Hammelbach | 0.232
Hammelbach | 0.469
Hammelbach | 0.413
Hammelbach | 0.596
Hammelbach | 0.472
Hammelbach | 0.186
Hammelbach | 0.467
Hammelbach | 0.408
Hammelbach | 1.165
Hammelbach | 0.755
Hammelbach | 1.311
Hammelbach | 0.523
Hammelbach | 0.228
Hammelbach | 0.196
Hammelbach | 0.188
Hammelbach | 0.602
Hammelbach | 0.237
Hammelbach | 0.617
Hammelbach | 0.709
Hammelbach | 0.735
Hammelbach | 0.953
Hammelbach | 0.378
Hammelbach | 0.083
Hammelbach | 0.993
Hammelbach | 0.491
Hammelbach | 0.285
Hammelbach | 0.137
Hammelbach | 0.159
Hammelbach | 0.197
Hammelbach | 0.428
Hammelbach | 0.297
Hammelbach | 0.16
Hammelbach | 0.472
Hammelbach | 0.229
Hammelbach | 0.864
Hammelbach | 0.541
Hammelbach | 0.426
Hammelbach | 1.136
Hammelbach | 0.499
Hammelbach | 0.553
Hammelbach | 0.339
Hammelbach | 0.515
Hammelbach | 0.576
Hammelbach | 0.333
Hammelbach | 0.203
Hammelbach | 0.262
Hammelbach | 0.313
Hammelbach | 0.143
Hammelbach | 0.295
Hammelbach | 0.204
Hammelbach | 0.843
Hammelbach | 0.642
Hammelbach | 0.635
Hammelbach | 0.397
Hammelbach | 0.289
Hammelbach | 0.453
Hammelbach | 0.213
Hammelbach | 0.235
Hammelbach | 0.238
Hammelbach | 0.231
Hammelbach | 0.269
Hammelbach | 0.315
Hammelbach | 0.638
Hammelbach | 0.62
Hammelbach | 0.476
Hammelbach | 0.244
Hammelbach | 0.812
Hammelbach | 0.604
Hammelbach | 0.513
Hammelbach | 1.159
Hammelbach | 0.618
Hammelbach | 0.695
Hammelbach | 0.084
Hammelbach | 0.736
Hammelbach | 0.548
Hammelbach | 0.623
Hammelbach | 0.801
Hammelbach | 0.425
Hammelbach | 0.706
Hammelbach | 0.77
Hammelbach | 0.461
Hammelbach | 0.52
Hammelbach | 0.43
Hammelbach | 0.456
Hammelbach | 0.261
Hammelbach | 0.3
Hammelbach | 2.088
Hammelbach | 1.887
Hammelbach | 1.95
Hammelbach | 0.517
Hammelbach | 0.688
Hammelbach | 0.416
Hammelbach | 0.181
Hammelbach | 0.21
Hammelbach | 0.243
Hammelbach | 0.377
Hammelbach | 0.375
Hammelbach | 0.166
Hammelbach | 0.432
Hammelbach | 0.217
Hammelbach | 0.302
Hammelbach | 0.205
Hammelbach | 0.204
Hammelbach | 0.234
Hammelbach | 0.48
Hammelbach | 0.733
Hammelbach | 0.609
Hammelbach | 0.384
Hammelbach | 0.211
Hammelbach | 0.372
Hammelbach | 0.434
Hammelbach | 0.421
Hammelbach | 0.08
Hammelbach | 0.028
Hammelbach | 0.19
Hammelbach | 0.816
Hammelbach | 0.219
Hammelbach | 0.341
Hammelbach | 0.111
Hammelbach | 0.096
Hammelbach | 0.133
Hammelbach | 0.521
Hammelbach | 0.139
Hammelbach | 0.422
Hammelbach | 0.195
Hammelbach | 0.344
Hammelbach | 0.244
Hammelbach | 0.537
Hammelbach | 0.207
Hammelbach | 0.179
Hammelbach | 0.104
Hammelbach | 0.422
Hammelbach | 0.32
Hammelbach | 0.177
Hammelbach | 0.505
Hammelbach | 0.763
Hammelbach | 0.404
Hammelbach | 0.589
Hammelbach | 0.314
Hammelbach | 0.268
Hammelbach | 0.263
Hammelbach | 0.339
Hammelbach | 1.285
Hammelbach | 0.262
Hammelbach | 0.977
Hammelbach | 0.234
Hammelbach | 0.427
Hammelbach | 0.273
Hammelbach | 0.203
Hammelbach | 0.21
Hammelbach | 0.137
Hammelbach | 0.495
Hammelbach | 0.311
Hammelbach | 0.367
Hammelbach | 0.283
Hammelbach | 0.249
Hammelbach | 0.157
Hammelbach | 0.826
Hammelbach | 0.389
Hammelbach | 0.336
Hammelbach | 0.086
Hammelbach | 0.297
Hammelbach | 0.319
Hammelbach | 0.325
Hammelbach | 0.331
Hammelbach | 0.367
Hammelbach | 0.413
Hammelbach | 0.426
Hammelbach | 0.271
Hammelbach | 0.472
Hammelbach | 0.832
Hammelbach | 0.888
Hammelbach | 0.563
Hammelbach | 0.375
Hammelbach | 0.683
Hammelbach | 0.755
Hammelbach | 1.218
Hammelbach | 0.265
Hammelbach | 0.544
Hammelbach | 0.36
Hammelbach | 0.344
Hammelbach | 0.486
Hammelbach | 0.329
Hammelbach | 0.364
Hammelbach | 0.177
Hammelbach | 1.521
Hammelbach | 1.636
Hammelbach | 0.876
Hammelbach | 0.878
Hammelbach | 0.345
Hammelbach | 1.69
Hammelbach | 1.255
Hammelbach | 0.612
Hammelbach | 0.444
Hammelbach | 0.341
Hammelbach | 2.051
Hammelbach | 1.779
Hammelbach | 0.474
Hammelbach | 1.24
Hammelbach | 1.156
Hammelbach | 0.505
Hammelbach | 0.451
Hammelbach | 0.464
Hammelbach | 0.176
Hammelbach | 1
Hammelbach | 0.595
Hammelbach | 1.059
Hammelbach | 0.587
Hammelbach | 0.303
Hammelbach | 0.162
Hammelbach | 0.24
Hammelbach | 1.048
Hammelbach | 0.242
Hammelbach | 0.23
Hammelbach | 0.14
Hammelbach | 0.22
Hammelbach | 0.595
Hammelbach | 0.588
Hammelbach | 0.507
Hammelbach | 0.638
Hammelbach | 0.301
Hammelbach | 0.091
Hammelbach | 0.286
Hammelbach | 0.088
Hammelbach | 0.523
Hammelbach | 0.985
Hammelbach | 0.744
Hammelbach | 0.562
Hammelbach | 1.352
Hammelbach | 0.749
Hammelbach | 0.42
Hammelbach | 0.394
Hammelbach | 0.272
Hammelbach | 0.418
Hammelbach | 1.165
Hammelbach | 0.288
Hammelbach | 0.359
Hammelbach | 0.191
Hammelbach | 0.398
Hammelbach | 0.465
Hammelbach | 0.159
Hammelbach | 0.344
Hammelbach | 0.863
Hammelbach | 0.323
Hammelbach | 0.138
Hammelbach | 0.142
Hammelbach | 0.369
Hammelbach | 0.83
Hammelbach | 0.291
Hammelbach | 0.215
Hammelbach | 0.609
Hammelbach | 0.059
Hammelbach | 0.153
Hammelbach | 0.528
Hammelbach | 0.369
Hammelbach | 0.555
Hammelbach | 0.603
Hammelbach | 0.204
Hammelbach | 0.759
Hammelbach | 0.467
Hammelbach | 0.485
Hammelbach | 0.171
Hammelbach | 0.376
Hammelbach | 0.249
Hammelbach | 0.676
Hammelbach | 0.306
Hammelbach | 0.418
Hammelbach | 0.815
Hammelbach | 0.635
Hammelbach | 0.386
Hammelbach | 1.245
Hammelbach | 0.294
Hammelbach | 0.714
Hammelbach | 0.221
Hammelbach | 0.355
Hammelbach | 0.18
Hammelbach | 0.687
Hammelbach | 1.051
Hammelbach | 0.373
Hammelbach | 1.169
Hammelbach | 0.384
Hammelbach | 0.418
Hammelbach | 0.28
Hammelbach | 0.355
Hammelbach | 0.9
Hammelbach | 0.248
Hammelbach | 0.493
Hammelbach | 0.631
Hammelbach | 0.3
Hammelbach | 0.26
Hammelbach | 0.236
Hammelbach | 0.27
Hammelbach | 0.257
Hammelbach | 1
Hammelbach | 0.34
Hammelbach | 0.614
Hammelbach | 0.449
Hammelbach | 0.428
Hammelbach | 0.441
Hammelbach | 0.409
Hammelbach | 0.378
Hammelbach | 0.581
Hammelbach | 0.369
Hammelbach | 0.847
Hammelbach | 0.402
Hammelbach | 0.211
Hammelbach | 0.187
Hammelbach | 0.146
Hammelbach | 0.638
Hammelbach | 0.91
Hammelbach | 0.486
Hammelbach | 0.34
Hammelbach | 0.235
Hammelbach | 0.225
Hammelbach | 0.487
Hammelbach | 2.263
Hammelbach | 0.445
Hammelbach | 0.241
Hammelbach | 0.288
Hammelbach | 1.739
Hammelbach | 0.528
Hammelbach | 0.369
Hammelbach | 0.872
Hammelbach | 0.414
Hammelbach | 0.417
Hammelbach | 0.521
Hammelbach | 0.635
Hammelbach | 0.273
Hammelbach | 0.357
Hammelbach | 0.467
Hammelbach | 0.669
Hammelbach | 0.249
Hammelbach | 0.485
Hammelbach | 1.657
Hammelbach | 1.053
Hammelbach | 0.857
Hammelbach | 0.605
Hammelbach | 0.889
Hammelbach | 0.585
Hammelbach | 0.933
Hammelbach | 1.364
Hammelbach | 2.133
Hammelbach | 0.571
Hammelbach | 0.524
Hammelbach | 0.489
Hammelbach | 1.468
Hammelbach | 0.423
Hammelbach | 0.58
Hammelbach | 0.532
Hammelbach | 0.378
Hammelbach | 0.315
Hammelbach | 0.169
Hammelbach | 0.276
Hammelbach | 0.268
Hammelbach | 0.532
Hammelbach | 0.137
Hammelbach | 0.151
Hammelbach | 0.664
Hammelbach | 0.219
Hammelbach | 0.238
Hammelbach | 0.153
Hammelbach | 0.274
Hammelbach | 0.178
Hammelbach | 0.316
Hammelbach | 0.274
Hammelbach | 0.349
Hammelbach | 0.486
Hammelbach | 0.392
Hammelbach | 0.335
Hammelbach | 1.027
Hammelbach | 1.444
Hammelbach | 0.475
Hammelbach | 0.673
Hammelbach | 0.539
Hammelbach | 0.479
Hammelbach | 0.72
Hammelbach | 0.446
Hammelbach | 2.039
Hammelbach | 1.221
Hammelbach | 0.382
Hammelbach | 0.38
Hammelbach | 2.086
Hammelbach | 1.652
Hammelbach | 0.739
Hammelbach | 0.566
Hammelbach | 0.503
Hammelbach | 0.636
Hammelbach | 0.528
Hammelbach | 0.359
Hammelbach | 0.522
Hammelbach | 1.369
Hammelbach | 1.31
Hammelbach | 0.521
Hammelbach | 1.097
Hammelbach | 0.424
Hammelbach | 0.245
Hammelbach | 0.499
Hammelbach | 0.41
Hammelbach | 0.412
Hammelbach | 0.121
Hammelbach | 0.101
Hammelbach | 0.068
Hammelbach | 0.065
Hammelbach | 0.089
Hammelbach | 0.641
Hammelbach | 0.369
Hammelbach | 0.596
Hammelbach | 0.195
Hammelbach | 0.153
Hammelbach | 0.589
Hammelbach | 0.606
Hammelbach | 0.607
Hammelbach | 0.367
Hammelbach | 0.251
Hammelbach | 0.188
Hammelbach | 0.283
Hammelbach | 0.596
Hammelbach | 0.904
Hammelbach | 0.56
Hammelbach | 0.201
Hammelbach | 0.941
Hammelbach | 0.293
Hammelbach | 0.525
Hammelbach | 0.901
Hammelbach | 0.619
Hammelbach | 0.341
Hammelbach | 0.275
Hammelbach | 0.136
Hammelbach | 0.453
Hammelbach | 0.182
Hammelbach | 0.225
Hammelbach | 0.279
Hammelbach | 0.334
Hammelbach | 0.279
Hammelbach | 0.251
Hammelbach | 0.412
Hammelbach | 0.25
Hammelbach | 0.494
Hammelbach | 0.636
Hammelbach | 0.316
Hammelbach | 0.242
Hammelbach | 0.272
Hammelbach | 0.238
Hammelbach | 0.129
Hammelbach | 0.178
Hammelbach | 0.27
Hammelbach | 0.614
Hammelbach | 0.189
Hammelbach | 0.635
Hammelbach | 0.411
Hammelbach | 0.472
Hammelbach | 0.187
Hammelbach | 0.131
Hammelbach | 0.066
Hammelbach | 0.227
Hammelbach | 0.574
Hammelbach | 0.217
Hammelbach | 0.226
Hammelbach | 0.208
Hammelbach | 0.241
Hammelbach | 0.232
Hammelbach | 0.06
Hammelbach | 0.262
Hammelbach | 0.165
Hammelbach | 0.108
Hammelbach | 0.771
Hammelbach | 0.929
Hammelbach | 0.408
Hammelbach | 0.712
Hammelbach | 0.594
Hammelbach | 0.7
Hammelbach | 1.024
Hammelbach | 1.314
Hammelbach | 0.502
Hammelbach | 0.344
Hammelbach | 1.276
Hammelbach | 2.005
Hammelbach | 0.991
Hammelbach | 0.961
Hammelbach | 0.52
Hammelbach | 0.515
Hammelbach | 1.003
Hammelbach | 0.443
Hammelbach | 0.443
Hammelbach | 0.476
Hammelbach | 0.3
Hammelbach | 0.205
Hammelbach | 0.094
Hammelbach | 0.645
Hammelbach | 0.207
Hammelbach | 0.602
Hammelbach | 0.457
Hammelbach | 0.194
Hammelbach | 0.252
Hammelbach | 0.46
Hammelbach | 0.484
Hammelbach | 0.27
Hammelbach | 0.494
Hammelbach | 0.588
Hammelbach | 0.878
Hammelbach | 0.797
Hammelbach | 0.491
Hammelbach | 0.748
Hammelbach | 0.232
Hammelbach | 0.193
Hammelbach | 0.326
Hammelbach | 0.615
Hammelbach | 0.33
Hammelbach | 0.204
Hammelbach | 0.157
Hammelbach | 0.236
Hammelbach | 0.088
Hammelbach | 0.13
Hammelbach | 0.052
Hammelbach | 0.129
Hammelbach | 0.157
Hammelbach | 0.363
Hammelbach | 0.409
Hammelbach | 0.182
Hammelbach | 0.146
Hammelbach | 0.134
Hammelbach | 1.056
Hammelbach | 0.954
Hammelbach | 0.873
Hammelbach | 1.602
Hammelbach | 0.961
Hammelbach | 0.402
Hammelbach | 0.282
Hammelbach | 0.872
Hammelbach | 0.661
Hammelbach | 0.577
Hammelbach | 0.537
Hammelbach | 0.222
Hammelbach | 0.362
Hammelbach | 0.14
Hammelbach | 0.174
Hammelbach | 0.474
Hammelbach | 0.096
Hammelbach | 0.141
Hammelbach | 1.329
Hammelbach | 0.437
Hammelbach | 0.2
Hammelbach | 0.38
Hammelbach | 0.363
Hammelbach | 0.486
Hammelbach | 0.403
Hammelbach | 0.298
Hammelbach | 0.28
Hammelbach | 0.494
Hammelbach | 0.481
Hammelbach | 0.218
Hammelbach | 0.928
Hammelbach | 0.571
Hammelbach | 0.499
Hammelbach | 0.834
Hammelbach | 0.358
Hammelbach | 0.633
Hammelbach | 1.282
Hammelbach | 0.528
Hammelbach | 0.271
Hammelbach | 0.194
Hammelbach | 0.266
Hammelbach | 0.52
Hammelbach | 0.918
Hammelbach | 0.273
Hammelbach | 0.76
Hammelbach | 0.487
Hammelbach | 0.891
Hammelbach | 0.485
Hammelbach | 0.335
Hammelbach | 0.437
Hammelbach | 0.236
Hammelbach | 0.254
Hammelbach | 0.232
Hammelbach | 0.354
Hammelbach | 0.472
Hammelbach | 0.725
Hammelbach | 0.091
Hammelbach | 0.208
Hammelbach | 0.461
Hammelbach | 0.136
Hammelbach | 0.17
Hammelbach | 0.255
Hammelbach | 0.542
Hammelbach | 0.413
Hammelbach | 0.135
Hammelbach | 0.242
Hammelbach | 0.3
Hammelbach | 0.221
Hammelbach | 0.133
Hammelbach | 0.176
Hammelbach | 0.274
Hammelbach | 0.368
Hammelbach | 0.191
Hammelbach | 0.377
Hammelbach | 0.635
Hammelbach | 0.68
Hammelbach | 1.047
Hammelbach | 0.152
Hammelbach | 0.248
Hammelbach | 0.949
Hammelbach | 0.615
Hammelbach | 0.644
Hammelbach | 0.754
Hammelbach | 0.298
Hammelbach | 0.5
Hammelbach | 0.566
Hammelbach | 0.239
Hammelbach | 0.244
Hammelbach | 0.242
Hammelbach | 0.188
Hammelbach | 0.258
Hammelbach | 0.389
Hammelbach | 0.138
Hammelbach | 0.168
Hammelbach | 0.239
Hammelbach | 0.104
Hammelbach | 0.283
Hammelbach | 0.059
Hammelbach | 0.05
Hammelbach | 0.159
Hammelbach | 0.128
Hammelbach | 0.545
Hammelbach | 0.151
Hammelbach | 0.378
Hammelbach | 0.109
Hammelbach | 0.172
Hammelbach | 0.326
Hammelbach | 0.132
Hammelbach | 1.013
Hammelbach | 1.065
Hammelbach | 0.208
Hammelbach | 0.367
Hammelbach | 0.501
Hammelbach | 0.626
Hammelbach | 0.467
Hammelbach | 0.166
Hammelbach | 0.145
Hammelbach | 0.212
Hammelbach | 0.453
Hammelbach | 0.419
Hammelbach | 0.259
Hammelbach | 0.56
Hammelbach | 0.497
Hammelbach | 0.163
Hammelbach | 0.178
Hammelbach | 0.22
Hammelbach | 0.093
Hammelbach | 0.235
Hammelbach | 0.453
Hammelbach | 0.231
Hammelbach | 0.338
Hammelbach | 0.154
Hammelbach | 0.139
Hammelbach | 0.256
Hammelbach | 0.503
Hammelbach | 0.266
Hammelbach | 0.119
Hammelbach | 0.226
Hammelbach | 0.176
Hammelbach | 0.152
Hammelbach | 0.848
Hammelbach | 0.814
Hammelbach | 0.095
Hammelbach | 0.186
Hammelbach | 0.124
Hammelbach | 0.404
Hammelbach | 0.292
Hammelbach | 0.111
Hammelbach | 0.887
Hammelbach | 0.305
Hammelbach | 0.117
Hammelbach | 0.132
Hammelbach | 0.155
Hammelbach | 0.293
Hammelbach | 0.268
Hammelbach | 0.295
Hammelbach | 0.354
Hammelbach | 0.205
Hammelbach | 0.334
Hammelbach | 1.61
Hammelbach | 0.398
Hammelbach | 0.449
Hammelbach | 0.356
Hammelbach | 0.255
Hammelbach | 0.73
Hammelbach | 0.36
Hammelbach | 0.18
Hammelbach | 0.342
Hammelbach | 0.373
Hammelbach | 0.476
Hammelbach | 0.533
Hammelbach | 0.381
Hammelbach | 0.141
Hammelbach | 1.087
Hammelbach | 0.486
Hammelbach | 0.212
Hammelbach | 0.577
Hammelbach | 0.703
Hammelbach | 0.341
Hammelbach | 0.193
Hammelbach | 0.22
Hammelbach | 0.459
Hammelbach | 0.429
Hammelbach | 0.48
Hammelbach | 0.466
Hammelbach | 0.162
Hammelbach | 0.156
Hammelbach | 0.244
Hammelbach | 0.287
Hammelbach | 0.392
Hammelbach | 0.242
Hammelbach | 0.492
Hammelbach | 0.136
Hammelbach | 1.781
Hammelbach | 1.083
Hammelbach | 0.563
Hammelbach | 0.253
Hammelbach | 0.46
Hammelbach | 0.2
Hammelbach | 0.177
Hammelbach | 0.343
Hammelbach | 1.015
Hammelbach | 0.557
Hammelbach | 0.175
Hammelbach | 0.163
Hammelbach | 0.065
Hammelbach | 0.277
Hammelbach | 0.32
Hammelbach | 0.379
Hammelbach | 0.557
Hammelbach | 0.246
Hammelbach | 0.521
Hammelbach | 0.226
Hammelbach | 0.362
Hammelbach | 0.323
Hammelbach | 0.228
Hammelbach | 0.388
Hammelbach | 0.181
Hammelbach | 0.369
Hammelbach | 0.103
Hammelbach | 0.123
Hammelbach | 0.18
Hammelbach | 0.677
Hammelbach | 0.408
Hammelbach | 0.271
Hammelbach | 0.33
Hammelbach | 0.701
Hammelbach | 0.78
Hammelbach | 0.324
Hammelbach | 0.257
Hammelbach | 0.371
Hammelbach | 0.252
Hammelbach | 0.323
Hammelbach | 0.328
Hammelbach | 0.324
Hammelbach | 0.139
Hammelbach | 0.205
Hammelbach | 0.484
Hammelbach | 0.307
Hammelbach | 0.517
Hammelbach | 0.305
Hammelbach | 0.121
Hammelbach | 0.275
Hammelbach | 0.269
Hammelbach | 0.2
Hammelbach | 0.24
Hammelbach | 0.481
Hammelbach | 0.396
Hammelbach | 0.609
Hammelbach | 0.258
Hammelbach | 0.276
Hammelbach | 0.13
Hammelbach | 0.134
Hammelbach | 0.089
Hammelbach | 0.135
Hammelbach | 0.818
Hammelbach | 0.7
Hammelbach | 0.336
Hammelbach | 0.149
Hammelbach | 0.486
Hammelbach | 0.449
Hammelbach | 0.384
Hammelbach | 0.7
Hammelbach | 0.336
Hammelbach | 0.51
Hammelbach | 0.66
Hammelbach | 0.787
Hammelbach | 0.244
Hammelbach | 0.169
Hammelbach | 0.206
Hammelbach | 0.172
Hammelbach | 0.397
Hammelbach | 0.782
Hammelbach | 0.441
Hammelbach | 0.714
Hammelbach | 0.873
Hammelbach | 0.461
Hammelbach | 0.514
Hammelbach | 0.386
Hammelbach | 0.377
Hammelbach | 0.714
Hammelbach | 0.506
Hammelbach | 0.281
Hammelbach | 0.318
Hammelbach | 0.253
Hammelbach | 0.629
Hammelbach | 0.509
Hammelbach | 0.238
Hammelbach | 0.546
Hammelbach | 0.114
Hammelbach | 0.171
Hammelbach | 0.131
Hammelbach | 0.087
Hammelbach | 0.545
Hammelbach | 0.582
Hammelbach | 0.246
Hammelbach | 0.225
Hammelbach | 0.319
Hammelbach | 0.476
Hammelbach | 0.339
Hammelbach | 1.117
Hammelbach | 0.344
Hammelbach | 0.255
Hammelbach | 0.206
Hammelbach | 0.276
Hammelbach | 0.269
Hammelbach | 0.795
Hammelbach | 0.332
Hammelbach | 0.219
Hammelbach | 0.135
Hammelbach | 0.125
Hammelbach | 0.398
Hammelbach | 0.191
Hammelbach | 0.457
Hammelbach | 0.515
Hammelbach | 1.139
Hammelbach | 0.399
Hammelbach | 0.339
Hammelbach | 0.725
Hammelbach | 1.019
Hammelbach | 0.148
Hammelbach | 0.203
Hammelbach | 0.222
Hammelbach | 0.206
Hammelbach | 0.267
Hammelbach | 0.318
Hammelbach | 0.319
Hammelbach | 0.243
Hammelbach | 0.489
Hammelbach | 0.421
Hammelbach | 0.476
Hammelbach | 1.006
Hammelbach | 1.347
Hammelbach | 1.273
Hammelbach | 0.361
Hammelbach | 0.57
Hammelbach | 0.139
Hammelbach | 0.386
Hammelbach | 0.423
Hammelbach | 0.163
Hammelbach | 0.407
Hammelbach | 0.137
Hammelbach | 0.488
Hammelbach | 0.336
Hammelbach | 0.114
Hammelbach | 0.11
Hammelbach | 0.526
Hammelbach | 0.456
Hammelbach | 0.387
Hammelbach | 0.248
Hammelbach | 0.15
Hammelbach | 0.209
Hammelbach | 0.145
Hammelbach | 0.159
Hammelbach | 0.152
Hammelbach | 0.106
Hammelbach | 0.152
Hammelbach | 0.17
Hammelbach | 0.52
Hammelbach | 0.389
Hammelbach | 0.144
Hammelbach | 0.407
Hammelbach | 0.09
Hammelbach | 0.141
Hammelbach | 0.083
Hammelbach | 0.134
Hammelbach | 0.329
Hammelbach | 0.642
Hammelbach | 0.336
Hammelbach | 0.217
Hammelbach | 0.675
Hammelbach | 0.235
Hammelbach | 0.795
Hammelbach | 0.927
Hammelbach | 0.313
Hammelbach | 0.166
Hammelbach | 0.31
Hammelbach | 0.225
Hammelbach | 0.342
Hammelbach | 0.345
Hammelbach | 0.523
Hammelbach | 0.48
Hammelbach | 0.253
Hammelbach | 0.171
Hammelbach | 0.216
Hammelbach | 0.248
Hammelbach | 0.109
Hammelbach | 0.238
Hammelbach | 0.438
Hammelbach | 0.41
Hammelbach | 0.116
Hammelbach | 0.137
Hammelbach | 0.272
Hammelbach | 0.155
Hammelbach | 0.142
Hammelbach | 0.158
Hammelbach | 0.281
Hammelbach | 0.23
Hammelbach | 0.189
Hammelbach | 0.326
Hammelbach | 0.315
Hammelbach | 0.313
Hammelbach | 0.389
Hammelbach | 0.19
Hammelbach | 0.308
Hammelbach | 0.216
Hammelbach | 0.154
Hammelbach | 0.107
Hammelbach | 0.239
Hammelbach | 0.272
Hammelbach | 0.222
Hammelbach | 0.321
Hammelbach | 0.329
Hammelbach | 0.149
Hammelbach | 0.128
Hammelbach | 0.576
Hammelbach | 0.248
Hammelbach | 0.307
Hammelbach | 0.278
Hammelbach | 0.485
Hammelbach | 0.213
Hammelbach | 0.541
Hammelbach | 0.57
Hammelbach | 0.245
Hammelbach | 0.246
Hammelbach | 1.227
Hammelbach | 0.746
Hammelbach | 0.59
Hammelbach | 0.303
Hammelbach | 0.417
Hammelbach | 0.546
Hammelbach | 0.3
Hammelbach | 0.117
Hammelbach | 0.436
Hammelbach | 0.596
Hammelbach | 0.746
Hammelbach | 0.526
Hammelbach | 0.516
Hammelbach | 0.954
Hammelbach | 0.395
Hammelbach | 0.42
Hammelbach | 0.181
Hammelbach | 0.398
Hammelbach | 0.391
Hammelbach | 0.385
Hammelbach | 0.22
Hammelbach | 0.217
Hammelbach | 0.454
Hammelbach | 0.114
Hammelbach | 0.329
Hammelbach | 0.299
Hammelbach | 0.422
Hammelbach | 0.504
Hammelbach | 0.378
Hammelbach | 0.172
Hammelbach | 0.327
Hammelbach | 0.177
Hammelbach | 0.256
Hammelbach | 0.409
Hammelbach | 0.122
Hammelbach | 0.155
Hammelbach | 0.278
Hammelbach | 0.227
Hammelbach | 0.118
Hammelbach | 0.903
Hammelbach | 0.576
Hammelbach | 0.21
Hammelbach | 0.182
Hammelbach | 0.1
Hammelbach | 0.098
Hammelbach | 0.156
Hammelbach | 0.077
Hammelbach | 0.055
Hammelbach | 0.176
Hammelbach | 0.445
Hammelbach | 0.86
Hammelbach | 0.724
Hammelbach | 0.148
Hammelbach | 0.192
Hammelbach | 0.298
Hammelbach | 0.361
Hammelbach | 0.375
Hammelbach | 0.237
Hammelbach | 0.309
Hammelbach | 0.498
Hammelbach | 0.471
Hammelbach | 0.332
Hammelbach | 0.115
Hammelbach | 0.143
Hammelbach | 0.289
Hammelbach | 0.441
Hammelbach | 0.207
Hammelbach | 0.139
Hammelbach | 0.289
Hammelbach | 0.254
Hammelbach | 0.62
Hammelbach | 0.357
Hammelbach | 0.338
Hammelbach | 0.423
Hammelbach | 0.374
Hammelbach | 0.624
Hammelbach | 0.182
Hammelbach | 0.502
Hammelbach | 0.131
Hammelbach | 0.22
Hammelbach | 0.482
Hammelbach | 0.131
Hammelbach | 0.242
Hammelbach | 0.498
Hammelbach | 0.862
Hammelbach | 1.861
Hammelbach | 0.559
Hammelbach | 0.343
Hammelbach | 0.97
Hammelbach | 1.187
Hammelbach | 0.219
Hammelbach | 0.229
Hammelbach | 0.156
Hammelbach | 0.184
Hammelbach | 0.107
Hammelbach | 0.094
Hammelbach | 0.111
Hammelbach | 0.122
Hammelbach | 0.68
Hammelbach | 0.393
Hammelbach | 0.451
Hammelbach | 0.396
Hammelbach | 0.176
Hammelbach | 0.515
Hammelbach | 0.125
Hammelbach | 0.12
Hammelbach | 0.339
Hammelbach | 0.224
Hammelbach | 0.404
Hammelbach | 0.449
Hammelbach | 0.35
Hammelbach | 0.702
Hammelbach | 0.543
Hammelbach | 0.207
Hammelbach | 1.048
Hammelbach | 0.517
Hammelbach | 0.224
Hammelbach | 0.338
Hammelbach | 0.666
Hammelbach | 0.2
Hammelbach | 0.145
Hammelbach | 0.203
Hammelbach | 0.203
Hammelbach | 0.107
Hammelbach | 0.332
Hammelbach | 0.162
Hammelbach | 0.102
Hammelbach | 0.335
Hammelbach | 0.106
Hammelbach | 0.138
Hammelbach | 0.526
Hammelbach | 0.085
Hammelbach | 0.18
Hammelbach | 0.31
Hammelbach | 0.19
Hammelbach | 0.106
Hammelbach | 0.273
Hammelbach | 0.415
Hammelbach | 0.817
Hammelbach | 0.246
Hammelbach | 0.35
Hammelbach | 0.085
Hammelbach | 0.342
Hammelbach | 0.208
Hammelbach | 0.095
Hammelbach | 0.36
Hammelbach | 0.216
Hammelbach | 0.35
Hammelbach | 0.511
Hammelbach | 0.545
Hammelbach | 0.517
Hammelbach | 0.104
Hammelbach | 0.285
Hammelbach | 0.198
Hammelbach | 0.445
Hammelbach | 0.235
Hammelbach | 0.178
Hammelbach | 0.113
Hammelbach | 0.73
Hammelbach | 0.447
Hammelbach | 0.764
Hammelbach | 1.1
Hammelbach | 0.353
Hammelbach | 0.285
Hammelbach | 0.183
Hammelbach | 0.287
Hammelbach | 0.246
Hammelbach | 0.355
Hammelbach | 0.303
Hammelbach | 0.176
Hammelbach | 0.404
Hammelbach | 0.286
Hammelbach | 0.232
Hammelbach | 0.121
Hammelbach | 0.275
Hammelbach | 0.246
Hammelbach | 0.09
Hammelbach | 0.315
Hammelbach | 0.147
Hammelbach | 0.259
Hammelbach | 0.627
Hammelbach | 0.296
Hammelbach | 0.499
Hammelbach | 0.316
Hammelbach | 0.203
Hammelbach | 0.271
Hammelbach | 0.323
Hammelbach | 0.44
Hammelbach | 0.638
Hammelbach | 0.909
Hammelbach | 0.824
Hammelbach | 0.356
Hammelbach | 0.278
Hammelbach | 1.098
Hammelbach | 0.936
Hammelbach | 0.26
Hammelbach | 0.415
Hammelbach | 0.263
Hammelbach | 0.417
Hammelbach | 0.298
Hammelbach | 0.51
Hammelbach | 0.161
Hammelbach | 0.404
Hammelbach | 0.222
Hammelbach | 0.139
Hammelbach | 0.778
Hammelbach | 0.65
Hammelbach | 0.164
Hammelbach | 0.36
Hammelbach | 0.139
Hammelbach | 0.702
Hammelbach | 0.572
Hammelbach | 0.358
Hammelbach | 0.91
Hammelbach | 0.63
Hammelbach | 0.526
Hammelbach | 0.233
Hammelbach | 0.607
Hammelbach | 0.193
Hammelbach | 0.451
Hammelbach | 0.83
Hammelbach | 0.385
Hammelbach | 0.219
Hammelbach | 0.525
Hammelbach | 0.218
Hammelbach | 0.67
Hammelbach | 0.954
Hammelbach | 0.334
Hammelbach | 0.101
Hammelbach | 0.503
Hammelbach | 0.261
Hammelbach | 0.813
Hammelbach | 0.586
Hammelbach | 0.407
Hammelbach | 0.266
Hammelbach | 0.162
Hammelbach | 0.297
Hammelbach | 0.376
Hammelbach | 0.539
Hammelbach | 0.424
Hammelbach | 0.407
Hammelbach | 0.591
Hammelbach | 0.208
Hammelbach | 0.181
Hammelbach | 0.315
Hammelbach | 0.216
Hammelbach | 0.431
Hammelbach | 0.289
Hammelbach | 0.447
Hammelbach | 0.257
Hammelbach | 0.276
Hammelbach | 0.282
Hammelbach | 0.649
Hammelbach | 0.268
Hammelbach | 0.474
Hammelbach | 0.96
Hammelbach | 0.638
Hammelbach | 0.433
Hammelbach | 0.388
Hammelbach | 0.404
Hammelbach | 0.285
Hammelbach | 0.248
Hammelbach | 0.391
Hammelbach | 0.346
Hammelbach | 0.268
Hammelbach | 0.196
Hammelbach | 0.698
Hammelbach | 0.335
Hammelbach | 0.403
Hammelbach | 0.345
Hammelbach | 0.169
Hammelbach | 0.281
Hammelbach | 0.11
Hammelbach | 0.531
Hammelbach | 0.117
Hammelbach | 0.432
Hammelbach | 0.4
Hammelbach | 0.162
Hammelbach | 0.127
Hammelbach | 0.23
Hammelbach | 1.497
Hammelbach | 0.7
Hammelbach | 0.267
Hammelbach | 0.172
Hammelbach | 0.146
Hammelbach | 0.412
Hammelbach | 0.557
Hammelbach | 0.175
Hammelbach | 0.394
Hammelbach | 0.172
Hammelbach | 0.204
Hammelbach | 0.169
Hammelbach | 1.017
Hammelbach | 0.365
Hammelbach | 0.368
Hammelbach | 0.441
Hammelbach | 0.611
Hammelbach | 0.369
Hammelbach | 0.319
Hammelbach | 0.428
Hammelbach | 0.227
Hammelbach | 0.419
Hammelbach | 0.946
Hammelbach | 0.638
Hammelbach | 0.881
Hammelbach | 0.36
Hammelbach | 0.491
Hammelbach | 0.351
Hammelbach | 0.261
Hammelbach | 0.092
Hammelbach | 0.248
Hammelbach | 0.159
Hammelbach | 0.235
Hammelbach | 0.252
Hammelbach | 0.109
Hammelbach | 0.4
Hammelbach | 0.144
Hammelbach | 0.73
Hammelbach | 0.558
Hammelbach | 0.252
Hammelbach | 0.309
Hammelbach | 0.344
Hammelbach | 0.109
Hammelbach | 0.128
Hammelbach | 0.365
Hammelbach | 0.367
Hammelbach | 0.547
Hammelbach | 0.177
Hammelbach | 0.176
Hammelbach | 0.24
Hammelbach | 0.11
Hammelbach | 0.265
Hammelbach | 0.227
Hammelbach | 0.213
Hammelbach | 0.476
Hammelbach | 0.179
Hammelbach | 0.37
Hammelbach | 0.17
Hammelbach | 0.154
Hammelbach | 0.139
Hammelbach | 0.154
Hammelbach | 0.121
Hammelbach | 0.147
Hammelbach | 0.285
Hammelbach | 0.18
Hammelbach | 0.129
Hammelbach | 1.048
Hammelbach | 0.774
Hammelbach | 0.359
Hammelbach | 0.089
Hammelbach | 0.076
Hammelbach | 0.211
Hammelbach | 0.242
Hammelbach | 0.126
Hammelbach | 0.263
Hammelbach | 0.082
Hammelbach | 0.14
Hammelbach | 0.133
Hammelbach | 0.097
Hammelbach | 0.138
Hammelbach | 0.271
Hammelbach | 0.262
Hammelbach | 0.194
Hammelbach | 0.106
Hammelbach | 0.174
Hammelbach | 0.233
Hammelbach | 0.071
Hammelbach | 0.188
Hammelbach | 0.129
Hammelbach | 0.126
Hammelbach | 0.114
Hammelbach | 0.371
Hammelbach | 0.301
Hammelbach | 0.428
Hammelbach | 0.095
Hammelbach | 0.131
Hammelbach | 0.079
Hammelbach | 0.302
Hammelbach | 0.164
Hammelbach | 0.042
Hammelbach | 0.083
Hammelbach | 0.135
Hammelbach | 0.144
Hammelbach | 0.206
Hammelbach | 0.327
Hammelbach | 0.506
Hammelbach | 0.307
Hammelbach | 0.315
Hammelbach | 0.33
Hammelbach | 0.691
Hammelbach | 0.641
Hammelbach | 0.132
Hammelbach | 0.245
Hammelbach | 0.069
Hammelbach | 0.478
Hammelbach | 0.244
Hammelbach | 0.102
Hammelbach | 0.126
Hammelbach | 0.101
Hammelbach | 0.142
Hammelbach | 0.268
Hammelbach | 0.239
Hammelbach | 0.154
Hammelbach | 0.292
Hammelbach | 0.161
Hammelbach | 0.209
Hammelbach | 1.066
Hammelbach | 0.251
Hammelbach | 0.22
Hammelbach | 0.338
Hammelbach | 0.56
Hammelbach | 0.643
Hammelbach | 0.143
Hammelbach | 0.128
Hammelbach | 0.337
Hammelbach | 0.225
Hammelbach | 0.213
Hammelbach | 0.37
Hammelbach | 0.466
Hammelbach | 0.267
Hammelbach | 0.134
Hammelbach | 0.217
Hammelbach | 0.342
Hammelbach | 0.296
Hammelbach | 0.183
Hammelbach | 0.114
Hammelbach | 0.293
Hammelbach | 0.371
Hammelbach | 0.262
Hammelbach | 0.249
Hammelbach | 0.113
Hammelbach | 0.249
Hammelbach | 0.137
Hammelbach | 0.092
Hammelbach | 0.572
Hammelbach | 0.273
Streitsdölle | 12.9576
Streitsdölle | 3.7905
Streitsdölle | 2.4335
Streitsdölle | 4.0982
Streitsdölle | 1.2353
Streitsdölle | 1.0312
Streitsdölle | 1.0311
Streitsdölle | 4.7611
Streitsdölle | 1.1678
Streitsdölle | 1.1888
Streitsdölle | 1.2118
Streitsdölle | 0.70113
Streitsdölle | 1.7201
Streitsdölle | 2.4026
Streitsdölle | 1.7971
Streitsdölle | 1.9889
Streitsdölle | 0.43322
Streitsdölle | 8.4235
Streitsdölle | 3.0316
Streitsdölle | 1.9443
Streitsdölle | 3.5225
Streitsdölle | 1.5918
Streitsdölle | 1.5838
Streitsdölle | 2.7254
Streitsdölle | 1.0048
Streitsdölle | 0.61045
Streitsdölle | 0.29879
Streitsdölle | 4.7189
Streitsdölle | 1.7243
Streitsdölle | 0.92701
Streitsdölle | 0.84987
Streitsdölle | 0.4251
Streitsdölle | 1.5235
Streitsdölle | 2.7246
Streitsdölle | 1.4321
Streitsdölle | 0.66163
Streitsdölle | 1.7141
Streitsdölle | 0.73076
Streitsdölle | 0.18791
Streitsdölle | 0.24193
Streitsdölle | 0.25888
Streitsdölle | 0.21424
Streitsdölle | 1.0306
Streitsdölle | 1.4799
Streitsdölle | 6.9891
Streitsdölle | 1.149
Streitsdölle | 11.5319
Streitsdölle | 1.1886
Streitsdölle | 0.86004
Streitsdölle | 0.43151
Streitsdölle | 1.2376
Streitsdölle | 3.7369
Streitsdölle | 3.3151
Streitsdölle | 1.1016
Streitsdölle | 0.94112
Streitsdölle | 1.3317
Streitsdölle | 1.4367
Streitsdölle | 4.4524
Streitsdölle | 5.5522
Streitsdölle | 0.30066
Streitsdölle | 0.88583
Streitsdölle | 0.74705
Streitsdölle | 8.8463
Streitsdölle | 5.1036
Streitsdölle | 2.2859
Streitsdölle | 6.0132
Streitsdölle | 1.2965
Streitsdölle | 2.3115
Streitsdölle | 0.25485
Streitsdölle | 0.15602
Streitsdölle | 0.92062
Streitsdölle | 0.43483
Streitsdölle | 0.38867
Streitsdölle | 1.1978
Streitsdölle | 0.50001
Streitsdölle | 0.75596
Streitsdölle | 0.75596
Streitsdölle | 1.6638
Streitsdölle | 0.23038
Streitsdölle | 0.85991
Streitsdölle | 1.9294
Streitsdölle | 1.825
Streitsdölle | 0.81344
Streitsdölle | 0.6698
Streitsdölle | 1.1913
Streitsdölle | 1.899
Streitsdölle | 1.3494
Streitsdölle | 1.0628
Streitsdölle | 3.5191
Streitsdölle | 1.1889
Streitsdölle | 4.0762
Streitsdölle | 1.0067
Streitsdölle | 2.4359
Streitsdölle | 1.0215
Streitsdölle | 1.3709
Streitsdölle | 0.53969
Streitsdölle | 0.87854
Streitsdölle | 1.5366
Streitsdölle | 1.2402
Streitsdölle | 1.2777
Streitsdölle | 0.9845
Streitsdölle | 0.63671
Streitsdölle | 1.312
Streitsdölle | 7.0184
Streitsdölle | 2.203
Streitsdölle | 9.8204
Streitsdölle | 2.9184
Streitsdölle | 1.223
Streitsdölle | 0.8422
Streitsdölle | 0.57208
Streitsdölle | 2.101
Streitsdölle | 0.88077
Streitsdölle | 0.19203
Streitsdölle | 0.35767
Streitsdölle | 0.81421
Streitsdölle | 0.89428
Streitsdölle | 0.35326
Streitsdölle | 2.3141
Streitsdölle | 1.2671
Streitsdölle | 0.66841
Streitsdölle | 2.4631
Streitsdölle | 2.536
Streitsdölle | 7.4318
Streitsdölle | 0.58889
Streitsdölle | 0.8024
Streitsdölle | 1.4221
Streitsdölle | 1.1193
Streitsdölle | 0.70894
Streitsdölle | 0.85782
Streitsdölle | 2.2245
Streitsdölle | 1.0598
Streitsdölle | 0.62257
Streitsdölle | 0.52106
Streitsdölle | 0.46413
Streitsdölle | 0.85929
Streitsdölle | 0.99664
Streitsdölle | 1.1824
Streitsdölle | 0.4116
Streitsdölle | 0.37126
Streitsdölle | 3.322
Streitsdölle | 2.131
Streitsdölle | 5.6493
Streitsdölle | 5.3573
Streitsdölle | 2.2103
Streitsdölle | 5.6129
Streitsdölle | 1.7256
Streitsdölle | 1.8525
Streitsdölle | 0.75644
Streitsdölle | 0.65946
Streitsdölle | 3.3911
Streitsdölle | 2.1972
Streitsdölle | 2.0578
Streitsdölle | 1.0451
Streitsdölle | 1.0751
Streitsdölle | 0.34135
Streitsdölle | 2.0315
Streitsdölle | 1.8146
Streitsdölle | 1.4982
Streitsdölle | 1.0264
Streitsdölle | 3.2892
Streitsdölle | 2.5705
Streitsdölle | 1.0986
Streitsdölle | 0.75543
Streitsdölle | 1.313
Streitsdölle | 2.8848
Streitsdölle | 2.4198
Streitsdölle | 1.6652
Streitsdölle | 0.42808
Streitsdölle | 0.60259
Streitsdölle | 1.6292
Streitsdölle | 0.86792
Streitsdölle | 1.8517
Streitsdölle | 0.49022
Streitsdölle | 0.60163
Streitsdölle | 0.46598
Streitsdölle | 0.68123
Streitsdölle | 0.94478
Streitsdölle | 0.39044
Streitsdölle | 0.27932
Streitsdölle | 0.48171
Streitsdölle | 0.26694
Streitsdölle | 4.622
Streitsdölle | 1.5997
Streitsdölle | 1.8878
Streitsdölle | 1.5842
Streitsdölle | 1.5598
Streitsdölle | 0.52286
Streitsdölle | 0.88262
Streitsdölle | 0.96345
Streitsdölle | 1.0591
Streitsdölle | 0.71383
Streitsdölle | 0.40992
Streitsdölle | 0.13437
Streitsdölle | 0.58574
Streitsdölle | 0.4232
Streitsdölle | 1.0538
Streitsdölle | 0.67477
Streitsdölle | 0.70894
Streitsdölle | 0.71374
Streitsdölle | 0.47233
Streitsdölle | 1.2767
Streitsdölle | 0.29837
Streitsdölle | 0.35976
Streitsdölle | 1.6633
Streitsdölle | 0.49919
Streitsdölle | 0.22758
Streitsdölle | 0.35441
Streitsdölle | 0.89603
Streitsdölle | 0.2209
Streitsdölle | 0.29255
Streitsdölle | 1.058
Streitsdölle | 1.859
Streitsdölle | 0.47303
Streitsdölle | 0.58469
Streitsdölle | 1.7917
Streitsdölle | 1.4686
Streitsdölle | 3.444
Streitsdölle | 0.54484
Streitsdölle | 1.5069
Streitsdölle | 1.098
Streitsdölle | 1.8756
Streitsdölle | 0.88549
Streitsdölle | 0.84967
Streitsdölle | 1.0978
Streitsdölle | 0.69241
Streitsdölle | 0.77024
Streitsdölle | 0.99642
Streitsdölle | 0.65469
Streitsdölle | 0.83903
Streitsdölle | 1.5801
Streitsdölle | 0.90541
Streitsdölle | 5.917
Streitsdölle | 2.7703
Streitsdölle | 1.4295
Streitsdölle | 1.3872
Streitsdölle | 3.8669
Streitsdölle | 0.5257
Streitsdölle | 2.9808
Streitsdölle | 1.3472
Streitsdölle | 0.85061
Streitsdölle | 1.1326
Streitsdölle | 0.93797
Streitsdölle | 1.5606
Streitsdölle | 1.5783
Streitsdölle | 1.5418
Streitsdölle | 0.31131
Streitsdölle | 1.1446
Streitsdölle | 0.70029
Streitsdölle | 0.64068
Streitsdölle | 1.1902
Streitsdölle | 0.73629
Streitsdölle | 1.896
Streitsdölle | 0.60994
Streitsdölle | 1.4329
Streitsdölle | 0.12136
Streitsdölle | 0.46409
Streitsdölle | 2.1771
Streitsdölle | 0.93943
Streitsdölle | 0.65312
Streitsdölle | 1.0048
Streitsdölle | 2.0246
Streitsdölle | 2.329
Streitsdölle | 2.1169
Streitsdölle | 1.7306
Streitsdölle | 0.41018
Streitsdölle | 0.98539
Streitsdölle | 0.6997
Streitsdölle | 0.29693
Streitsdölle | 1.2268
Streitsdölle | 0.28306
Streitsdölle | 0.69529
Streitsdölle | 1.9226
Streitsdölle | 0.1476
Streitsdölle | 0.30581
Streitsdölle | 1.2339
Streitsdölle | 0.99381
Streitsdölle | 0.90624
Streitsdölle | 1.0527
Streitsdölle | 1.2205
Streitsdölle | 0.71187
Streitsdölle | 0.72736
Streitsdölle | 0.64979
Streitsdölle | 1.2955
Streitsdölle | 0.47581
Streitsdölle | 0.61532
Streitsdölle | 0.62361
Streitsdölle | 2.3396
Streitsdölle | 3.7418
Streitsdölle | 1.8752
Streitsdölle | 2.0858
Streitsdölle | 0.81508
Streitsdölle | 0.72451
Streitsdölle | 1.0086
Streitsdölle | 1.2612
Streitsdölle | 0.95732
Streitsdölle | 0.67178
Streitsdölle | 1.2296
Streitsdölle | 0.7777
Streitsdölle | 1.7256
Streitsdölle | 0.47273
Streitsdölle | 1.548
Streitsdölle | 0.61658
Streitsdölle | 0.50513
Streitsdölle | 1.3246
Streitsdölle | 0.94468
Streitsdölle | 1.355
Streitsdölle | 1.1572
Streitsdölle | 1.1104
Streitsdölle | 0.84262
Streitsdölle | 0.53483
Streitsdölle | 1.2717
Streitsdölle | 0.47818
Streitsdölle | 0.81842
Streitsdölle | 4.2209
Streitsdölle | 1.3864
Streitsdölle | 0.55523
Streitsdölle | 0.5293
Streitsdölle | 0.33968
Streitsdölle | 1.0773
Streitsdölle | 0.98419
Streitsdölle | 2.3518
Streitsdölle | 2.0581
Streitsdölle | 1.3266
Streitsdölle | 0.63313
Streitsdölle | 0.38203
Streitsdölle | 0.47362
Streitsdölle | 0.85865
Streitsdölle | 3.1351
Streitsdölle | 2.8715
Streitsdölle | 0.85817
Streitsdölle | 0.6517
Streitsdölle | 0.53645
Streitsdölle | 0.4772
Streitsdölle | 0.42954
Streitsdölle | 0.93424
Streitsdölle | 0.97938
Streitsdölle | 0.85334
Streitsdölle | 1.0198
Streitsdölle | 1.1857
Streitsdölle | 0.25055
Streitsdölle | 0.84518
Streitsdölle | 3.5477
Streitsdölle | 2.4382
Streitsdölle | 1.4574
Streitsdölle | 0.49937
Streitsdölle | 0.16182
Streitsdölle | 0.77501
Streitsdölle | 0.2719
Streitsdölle | 0.59904
Streitsdölle | 0.33489
Streitsdölle | 0.304
Streitsdölle | 0.33039
Streitsdölle | 0.25936
Streitsdölle | 0.19876
Streitsdölle | 0.11418
Streitsdölle | 1.249
Streitsdölle | 0.41632
Streitsdölle | 0.28556
Streitsdölle | 0.463
Streitsdölle | 0.50875
Streitsdölle | 1.0581
Streitsdölle | 0.31463
Streitsdölle | 0.25765
Streitsdölle | 0.94773
Streitsdölle | 0.69004
Streitsdölle | 1.1297
Streitsdölle | 0.20878
Streitsdölle | 0.30918
Streitsdölle | 1.029
Streitsdölle | 0.15623
Streitsdölle | 0.3548
Streitsdölle | 0.23959
Streitsdölle | 0.56789
Streitsdölle | 0.33101
Streitsdölle | 0.21727
Streitsdölle | 0.7431
Streitsdölle | 0.59972
Streitsdölle | 0.45243
Streitsdölle | 0.99981
Streitsdölle | 1.0842
Streitsdölle | 0.69544
Streitsdölle | 0.94093
Streitsdölle | 0.20072
Streitsdölle | 0.51552
Streitsdölle | 0.22211
Streitsdölle | 0.82435
Streitsdölle | 1.2371
Streitsdölle | 0.50676
Streitsdölle | 1.4782
Streitsdölle | 1.6002
Streitsdölle | 0.76117
Streitsdölle | 1.5754
Streitsdölle | 0.55258
Streitsdölle | 0.62751
Streitsdölle | 0.24703
Streitsdölle | 0.34527
Streitsdölle | 0.46162
Streitsdölle | 1.8901
Streitsdölle | 0.93058
Streitsdölle | 0.34913
Streitsdölle | 0.21024
Streitsdölle | 0.48459
Streitsdölle | 0.62832
Streitsdölle | 1.0499
Streitsdölle | 0.55447
Streitsdölle | 0.28795
Streitsdölle | 0.80056
Streitsdölle | 0.96554
Streitsdölle | 1.1944
Streitsdölle | 0.72293
Streitsdölle | 1.0413
Streitsdölle | 1.8656
Streitsdölle | 1.1391
Streitsdölle | 0.46696
Streitsdölle | 1.8051
Streitsdölle | 1.4304
Streitsdölle | 0.31002
Streitsdölle | 0.52842
Streitsdölle | 1.0332
Streitsdölle | 0.42367
Streitsdölle | 0.88944
Streitsdölle | 1.0416
Streitsdölle | 1.3136
Streitsdölle | 1.7869
Streitsdölle | 1.57
Streitsdölle | 1.1265
Streitsdölle | 0.40723
Streitsdölle | 1.6537
Streitsdölle | 0.91485
Streitsdölle | 0.90263
Streitsdölle | 1.6263
Streitsdölle | 0.54608
Streitsdölle | 0.74235
Streitsdölle | 0.96097
Streitsdölle | 0.93681
Streitsdölle | 0.068396
Streitsdölle | 0.28586
Streitsdölle | 0.21201
Streitsdölle | 2.3721
Streitsdölle | 2.6936
Streitsdölle | 0.92297
Streitsdölle | 1.2774
Streitsdölle | 0.26513
Streitsdölle | 0.42943
Streitsdölle | 0.69861
Streitsdölle | 0.4683
Streitsdölle | 1.7557
Streitsdölle | 0.82099
Streitsdölle | 0.30979
Streitsdölle | 0.78176
Streitsdölle | 1.146
Streitsdölle | 2.2201
Streitsdölle | 0.31106
Streitsdölle | 0.32355
Streitsdölle | 0.3248
Streitsdölle | 1.0875
Streitsdölle | 0.29808
Streitsdölle | 1.1691
Streitsdölle | 0.52887
Streitsdölle | 1.0103
Streitsdölle | 0.72933
Streitsdölle | 1.3823
Streitsdölle | 2.0933
Streitsdölle | 0.81385
Streitsdölle | 0.33633
Streitsdölle | 0.83985
Streitsdölle | 0.6439
Streitsdölle | 1.1031
Streitsdölle | 1.668
Streitsdölle | 0.11284
Streitsdölle | 0.26044
Streitsdölle | 0.85823
Streitsdölle | 1.1966
Streitsdölle | 0.23922
Streitsdölle | 0.68107
Streitsdölle | 0.40091
Streitsdölle | 1.0931
Streitsdölle | 0.88423
Streitsdölle | 0.46487
Streitsdölle | 3.0128
Streitsdölle | 0.7385
Streitsdölle | 3.344
Streitsdölle | 0.60512
Streitsdölle | 0.64981
Streitsdölle | 0.47281
Streitsdölle | 0.48321
Streitsdölle | 0.71664
Streitsdölle | 2.7042
Streitsdölle | 0.8721
Streitsdölle | 0.44878
Streitsdölle | 0.85841
Streitsdölle | 1.2045
Streitsdölle | 0.65548
Streitsdölle | 0.35062
Streitsdölle | 0.30154
Streitsdölle | 0.21485
Streitsdölle | 0.66529
Streitsdölle | 0.24638
Streitsdölle | 0.76999
Streitsdölle | 0.27438
Streitsdölle | 0.30421
Streitsdölle | 1.1962
Streitsdölle | 0.30881
Streitsdölle | 1.4172
Streitsdölle | 0.21613
Streitsdölle | 0.57664
Streitsdölle | 0.6552
Streitsdölle | 0.45106
Streitsdölle | 0.90506
Streitsdölle | 0.75484
Streitsdölle | 0.60064
Streitsdölle | 3.9669
Streitsdölle | 1.2102
Streitsdölle | 0.73163
Streitsdölle | 0.93349
Streitsdölle | 0.4813
Streitsdölle | 3.076
Streitsdölle | 0.61805
Streitsdölle | 1.1021
Streitsdölle | 1.7772
Streitsdölle | 0.50346
Streitsdölle | 0.31787
Streitsdölle | 0.80802
Streitsdölle | 0.34197
Streitsdölle | 0.6847
Streitsdölle | 1.6256
Streitsdölle | 1.6358
Streitsdölle | 0.70193
Streitsdölle | 0.23919
Streitsdölle | 0.43271
Streitsdölle | 0.82242
Streitsdölle | 1.1468
Streitsdölle | 1.3778
Streitsdölle | 0.19364
Streitsdölle | 0.88905
Streitsdölle | 0.24874
Streitsdölle | 0.38251
Streitsdölle | 1.1419
Streitsdölle | 0.94134
Streitsdölle | 1.0675
Streitsdölle | 0.5966
Streitsdölle | 0.31638
Streitsdölle | 0.45714
Streitsdölle | 0.66349
Streitsdölle | 1.1201
Streitsdölle | 0.7512
Streitsdölle | 0.94355
Streitsdölle | 0.34077
Streitsdölle | 0.32753
Streitsdölle | 0.45249
Streitsdölle | 0.8958
Streitsdölle | 0.34558
Streitsdölle | 0.50458
Streitsdölle | 1.2775
Streitsdölle | 0.24751
Streitsdölle | 0.31924
Streitsdölle | 0.6394
Streitsdölle | 0.84059
Streitsdölle | 0.83801
Streitsdölle | 0.30956
Streitsdölle | 0.5994
Streitsdölle | 0.081678
Streitsdölle | 1.9258
Streitsdölle | 1.2206
Streitsdölle | 0.83957
Streitsdölle | 0.53848
Streitsdölle | 0.55464
Streitsdölle | 0.7145
Streitsdölle | 0.38987
Streitsdölle | 0.37643
Streitsdölle | 0.18345
Streitsdölle | 0.58423
Streitsdölle | 0.40806
Streitsdölle | 0.15644
Streitsdölle | 0.12851
Streitsdölle | 0.12259
Streitsdölle | 0.8165
Streitsdölle | 2.5345
Streitsdölle | 0.43161
Streitsdölle | 0.43198
Streitsdölle | 0.29081
Streitsdölle | 1.7504
Streitsdölle | 1.2898
Streitsdölle | 0.94657
Streitsdölle | 0.29905
Streitsdölle | 0.44871
Streitsdölle | 0.65118
Streitsdölle | 0.39605
Streitsdölle | 0.52242
Streitsdölle | 0.2154
Streitsdölle | 0.36857
Streitsdölle | 0.38915
Streitsdölle | 0.43628
Streitsdölle | 0.93007
Streitsdölle | 0.89705
Streitsdölle | 0.77425
Streitsdölle | 0.51731
Streitsdölle | 2.2157
Streitsdölle | 0.2316
Streitsdölle | 1.1164
Streitsdölle | 1.0933
Streitsdölle | 0.56966
Streitsdölle | 0.99855
Streitsdölle | 0.94534
Streitsdölle | 0.22587
Streitsdölle | 0.28995
Streitsdölle | 0.25653
Streitsdölle | 0.29839
Streitsdölle | 0.23218
Streitsdölle | 0.23501
Streitsdölle | 0.58275
Streitsdölle | 0.76291
Streitsdölle | 0.33607
Streitsdölle | 1.0528
Streitsdölle | 1.5814
Streitsdölle | 0.64977
Streitsdölle | 0.2567
Streitsdölle | 1.4145
Streitsdölle | 0.6875
Streitsdölle | 0.49207
Streitsdölle | 0.26895
Streitsdölle | 0.21355
Streitsdölle | 0.19603
Streitsdölle | 1.283
Streitsdölle | 1.8467
Streitsdölle | 0.8764
Streitsdölle | 1.3312
Streitsdölle | 1.0577
Streitsdölle | 0.8435
Streitsdölle | 2.3525
Streitsdölle | 1.0385
Streitsdölle | 0.086328
Streitsdölle | 0.53289
Streitsdölle | 0.10506
Streitsdölle | 0.87971
Streitsdölle | 0.12932
Streitsdölle | 0.13733
Streitsdölle | 0.24793
Streitsdölle | 0.33612
Streitsdölle | 0.28329
Streitsdölle | 0.61434
Streitsdölle | 0.31833
Streitsdölle | 0.12171
Streitsdölle | 0.11232
Streitsdölle | 0.11531
Streitsdölle | 0.60946
Streitsdölle | 0.54648
Streitsdölle | 1.0897
Streitsdölle | 0.23303
Streitsdölle | 0.86483
Streitsdölle | 0.51143
Streitsdölle | 0.23245
Streitsdölle | 0.95994
Streitsdölle | 1.037
Streitsdölle | 0.51037
Streitsdölle | 0.14059
Streitsdölle | 0.5187
Streitsdölle | 0.31441
Streitsdölle | 0.17717
Streitsdölle | 0.72237
Streitsdölle | 0.41483
Streitsdölle | 2.081
Streitsdölle | 1.012
Streitsdölle | 1.3327
Streitsdölle | 0.94074
Streitsdölle | 0.48105
Streitsdölle | 0.30698
Streitsdölle | 1.8801
Streitsdölle | 0.67377
Streitsdölle | 0.44239
Streitsdölle | 0.45824
Streitsdölle | 0.085383
Streitsdölle | 0.13631
Streitsdölle | 0.35176
Streitsdölle | 1.0972
Streitsdölle | 0.097937
Streitsdölle | 0.37944
Streitsdölle | 0.062246
Streitsdölle | 0.53423
Streitsdölle | 0.14539
Streitsdölle | 0.21982
Streitsdölle | 0.6133
Streitsdölle | 0.34151
Streitsdölle | 0.21155
Streitsdölle | 1.049
Streitsdölle | 0.29988
Streitsdölle | 0.34532
Streitsdölle | 0.57609
Streitsdölle | 0.096454
Streitsdölle | 0.31933
Streitsdölle | 0.42203
Streitsdölle | 0.542
Streitsdölle | 0.95754
Streitsdölle | 0.63198
Streitsdölle | 1.2463
Streitsdölle | 1.5373
Streitsdölle | 0.30922
Streitsdölle | 0.64196
Streitsdölle | 0.33032
Streitsdölle | 0.35511
Streitsdölle | 1.0626
Streitsdölle | 0.9622
Streitsdölle | 0.38626
Streitsdölle | 0.41749
Streitsdölle | 0.7671
Streitsdölle | 0.90518
Streitsdölle | 1.7688
Streitsdölle | 2.258
Streitsdölle | 0.79524
Streitsdölle | 0.33331
Streitsdölle | 1.1237
Streitsdölle | 0.75861
Streitsdölle | 0.78393
Streitsdölle | 1.0532
Streitsdölle | 0.37304
Streitsdölle | 0.6629
Streitsdölle | 0.30565
Streitsdölle | 1.5444
Streitsdölle | 2.0253
Streitsdölle | 1.5795
Streitsdölle | 0.9887
Streitsdölle | 0.71182
Streitsdölle | 0.99299
Streitsdölle | 1.2678
Streitsdölle | 0.85929
Streitsdölle | 0.52625
Weschnitz_Valley | 1.421
Weschnitz_Valley | 0.884
Weschnitz_Valley | 0.838
Weschnitz_Valley | 0.986
Weschnitz_Valley | 0.543
Weschnitz_Valley | 0.603
Weschnitz_Valley | 0.857
Weschnitz_Valley | 0.259
Weschnitz_Valley | 0.059
Weschnitz_Valley | 0.522
Weschnitz_Valley | 0.18
Weschnitz_Valley | 0.154
Weschnitz_Valley | 0.101
Weschnitz_Valley | 0.296
Weschnitz_Valley | 1.058
Weschnitz_Valley | 0.72
Weschnitz_Valley | 0.1
Weschnitz_Valley | 0.15
Weschnitz_Valley | 0.138
Weschnitz_Valley | 0.088
Weschnitz_Valley | 0.65
Weschnitz_Valley | 1.016
Weschnitz_Valley | 1.292
Weschnitz_Valley | 1.107
Weschnitz_Valley | 1.868
Weschnitz_Valley | 0.942
Weschnitz_Valley | 0.405
Weschnitz_Valley | 0.255
Weschnitz_Valley | 0.304
Weschnitz_Valley | 0.89
Weschnitz_Valley | 0.679
Weschnitz_Valley | 0.207
Weschnitz_Valley | 0.381
Weschnitz_Valley | 0.217
Weschnitz_Valley | 1.069
Weschnitz_Valley | 2.238
Weschnitz_Valley | 0.61
Weschnitz_Valley | 0.402
Weschnitz_Valley | 0.338
Weschnitz_Valley | 0.372
Weschnitz_Valley | 1.913
Weschnitz_Valley | 2.052
Weschnitz_Valley | 2.667
Weschnitz_Valley | 3.698
Weschnitz_Valley | 7.567
Weschnitz_Valley | 2.176
Weschnitz_Valley | 2.228
Weschnitz_Valley | 1.107
Weschnitz_Valley | 1.014
Weschnitz_Valley | 1.809
Weschnitz_Valley | 1.377
Weschnitz_Valley | 0.374
Weschnitz_Valley | 0.167
Weschnitz_Valley | 0.182
Weschnitz_Valley | 0.375
Weschnitz_Valley | 0.454
Weschnitz_Valley | 1.186
Weschnitz_Valley | 3.312
Weschnitz_Valley | 2.679
Weschnitz_Valley | 2.708
Weschnitz_Valley | 1.797
Weschnitz_Valley | 0.927
Weschnitz_Valley | 1.03
Weschnitz_Valley | 0.846
Weschnitz_Valley | 0.889
Weschnitz_Valley | 0.292
Weschnitz_Valley | 0.266
Weschnitz_Valley | 0.364
Weschnitz_Valley | 0.176
Weschnitz_Valley | 0.324
Weschnitz_Valley | 0.591
Weschnitz_Valley | 0.751
Weschnitz_Valley | 0.895
Weschnitz_Valley | 4.945
Weschnitz_Valley | 0.895
Weschnitz_Valley | 0.144
Weschnitz_Valley | 0.557
Weschnitz_Valley | 0.644
Weschnitz_Valley | 1.058
Weschnitz_Valley | 0.718
Weschnitz_Valley | 2.016
Weschnitz_Valley | 0.74
Weschnitz_Valley | 0.486
Weschnitz_Valley | 0.805
Weschnitz_Valley | 0.702
Weschnitz_Valley | 0.676
Weschnitz_Valley | 0.234
Weschnitz_Valley | 0.254
Weschnitz_Valley | 0.274
Weschnitz_Valley | 0.342
Weschnitz_Valley | 0.372
Weschnitz_Valley | 0.573
Weschnitz_Valley | 1.131
Weschnitz_Valley | 0.908
Weschnitz_Valley | 1.321
Weschnitz_Valley | 1.205
Weschnitz_Valley | 0.728
Weschnitz_Valley | 0.295
Weschnitz_Valley | 0.311
Weschnitz_Valley | 0.772
Weschnitz_Valley | 0.316
Weschnitz_Valley | 0.261
Weschnitz_Valley | 1.831
Weschnitz_Valley | 1.771
Weschnitz_Valley | 0.183
Weschnitz_Valley | 0.145
Weschnitz_Valley | 2.838
Weschnitz_Valley | 2.023
Weschnitz_Valley | 2.458
Weschnitz_Valley | 1.909
Weschnitz_Valley | 0.674
Weschnitz_Valley | 1.74
Weschnitz_Valley | 0.801
Weschnitz_Valley | 0.47
Weschnitz_Valley | 0.766
Weschnitz_Valley | 0.319
Weschnitz_Valley | 0.429
Weschnitz_Valley | 1.212
Weschnitz_Valley | 0.594
Weschnitz_Valley | 0.213
Weschnitz_Valley | 1.085
Weschnitz_Valley | 0.731
Weschnitz_Valley | 0.323
Weschnitz_Valley | 0.421
Weschnitz_Valley | 0.993
Weschnitz_Valley | 1.133
Weschnitz_Valley | 1.226
Weschnitz_Valley | 0.504
Weschnitz_Valley | 0.383
Weschnitz_Valley | 0.334
Weschnitz_Valley | 0.171
Weschnitz_Valley | 0.163
Weschnitz_Valley | 0.392
Weschnitz_Valley | 2.639
Weschnitz_Valley | 1.533
Weschnitz_Valley | 2.251
Weschnitz_Valley | 1.537
Weschnitz_Valley | 1.798
Weschnitz_Valley | 1.265
Weschnitz_Valley | 1.358
Weschnitz_Valley | 0.416
Weschnitz_Valley | 0.754
Weschnitz_Valley | 1.222
Weschnitz_Valley | 0.823
Weschnitz_Valley | 0.451
Weschnitz_Valley | 0.422
Weschnitz_Valley | 1.757
Weschnitz_Valley | 1.44
Weschnitz_Valley | 0.974
Weschnitz_Valley | 1.503
Weschnitz_Valley | 0.42
Weschnitz_Valley | 0.627
Weschnitz_Valley | 1.084
Weschnitz_Valley | 0.641
Weschnitz_Valley | 0.463
Weschnitz_Valley | 0.239
Weschnitz_Valley | 0.238
Weschnitz_Valley | 0.312
Weschnitz_Valley | 0.896
Weschnitz_Valley | 0.192
Weschnitz_Valley | 0.205
Weschnitz_Valley | 0.99
Weschnitz_Valley | 0.722
Weschnitz_Valley | 0.38
Weschnitz_Valley | 0.87
Weschnitz_Valley | 0.129
Weschnitz_Valley | 0.514
Weschnitz_Valley | 0.411
Weschnitz_Valley | 0.629
Weschnitz_Valley | 0.662
Weschnitz_Valley | 0.287
Weschnitz_Valley | 0.235
Weschnitz_Valley | 0.856
Weschnitz_Valley | 2.642
Weschnitz_Valley | 1.139
Weschnitz_Valley | 0.681
Weschnitz_Valley | 0.662
Weschnitz_Valley | 0.472
Weschnitz_Valley | 0.177
Weschnitz_Valley | 2.14
Weschnitz_Valley | 1.939
Weschnitz_Valley | 0.963
Weschnitz_Valley | 0.358
Weschnitz_Valley | 0.624
Weschnitz_Valley | 1.105
Weschnitz_Valley | 0.368
Weschnitz_Valley | 0.449
Weschnitz_Valley | 0.64
Weschnitz_Valley | 0.382
Weschnitz_Valley | 0.203
Weschnitz_Valley | 0.357
Weschnitz_Valley | 0.185
Weschnitz_Valley | 0.027
Weschnitz_Valley | 0.399
Weschnitz_Valley | 0.412
Weschnitz_Valley | 0.568
Weschnitz_Valley | 0.569
Weschnitz_Valley | 0.235
Weschnitz_Valley | 0.2
Weschnitz_Valley | 0.587
Weschnitz_Valley | 0.623
Weschnitz_Valley | 0.425
Weschnitz_Valley | 0.621
Weschnitz_Valley | 0.879
Weschnitz_Valley | 1.383
Weschnitz_Valley | 0.658
Weschnitz_Valley | 0.714
Weschnitz_Valley | 0.653
Weschnitz_Valley | 0.498
Weschnitz_Valley | 0.669
Weschnitz_Valley | 1.043
Weschnitz_Valley | 0.389
Weschnitz_Valley | 0.534
Weschnitz_Valley | 0.389
Weschnitz_Valley | 1.823
Weschnitz_Valley | 0.841
Weschnitz_Valley | 0.987
Weschnitz_Valley | 0.925
Weschnitz_Valley | 0.856
Weschnitz_Valley | 1.485
Weschnitz_Valley | 1.206
Weschnitz_Valley | 0.494
Weschnitz_Valley | 1.144
Weschnitz_Valley | 0.771
Weschnitz_Valley | 0.896
Weschnitz_Valley | 0.471
Weschnitz_Valley | 0.421
Weschnitz_Valley | 0.496
Weschnitz_Valley | 0.494
Weschnitz_Valley | 0.903
Weschnitz_Valley | 0.511
Weschnitz_Valley | 0.596
Weschnitz_Valley | 1.519
Weschnitz_Valley | 2.188
Weschnitz_Valley | 1.321
Weschnitz_Valley | 0.301
Weschnitz_Valley | 1.594
Weschnitz_Valley | 0.718
Weschnitz_Valley | 2.53
Weschnitz_Valley | 1.17
Weschnitz_Valley | 2.327
Weschnitz_Valley | 2.088
Weschnitz_Valley | 0.813
Weschnitz_Valley | 1.311
Weschnitz_Valley | 0.728
Weschnitz_Valley | 0.544
Weschnitz_Valley | 0.586
Weschnitz_Valley | 0.583
Weschnitz_Valley | 0.423
Weschnitz_Valley | 0.64
Weschnitz_Valley | 0.337
Weschnitz_Valley | 0.305
Weschnitz_Valley | 0.462
Weschnitz_Valley | 1.868
Weschnitz_Valley | 0.99
Weschnitz_Valley | 1.137
Weschnitz_Valley | 1.41
Weschnitz_Valley | 0.455
Weschnitz_Valley | 1.122
Weschnitz_Valley | 1.109
Weschnitz_Valley | 1.352
Weschnitz_Valley | 0.734
Weschnitz_Valley | 0.75
Weschnitz_Valley | 0.734
Weschnitz_Valley | 0.418
Weschnitz_Valley | 0.298
Weschnitz_Valley | 0.874
Weschnitz_Valley | 0.478
Weschnitz_Valley | 0.881
Weschnitz_Valley | 0.517
Weschnitz_Valley | 0.648
Weschnitz_Valley | 0.988
Weschnitz_Valley | 0.766
Weschnitz_Valley | 0.413
Weschnitz_Valley | 0.375
Weschnitz_Valley | 0.853
Weschnitz_Valley | 0.356
Weschnitz_Valley | 0.349
Weschnitz_Valley | 1.152
Weschnitz_Valley | 1.241
Weschnitz_Valley | 0.335
Weschnitz_Valley | 0.544
Weschnitz_Valley | 0.545
Weschnitz_Valley | 0.489
Weschnitz_Valley | 0.322
Weschnitz_Valley | 0.183
Weschnitz_Valley | 1.449
Weschnitz_Valley | 0.097
Weschnitz_Valley | 0.602
Weschnitz_Valley | 0.513
Weschnitz_Valley | 0.337
Weschnitz_Valley | 0.501
Weschnitz_Valley | 0.52
Weschnitz_Valley | 0.961
Weschnitz_Valley | 0.922
Weschnitz_Valley | 0.764
Weschnitz_Valley | 0.718
Weschnitz_Valley | 0.39
Weschnitz_Valley | 0.423
Weschnitz_Valley | 0.589
Weschnitz_Valley | 0.553
Weschnitz_Valley | 0.41
Weschnitz_Valley | 0.641
Weschnitz_Valley | 1.024
Weschnitz_Valley | 0.139
Weschnitz_Valley | 0.109
Weschnitz_Valley | 0.373
Weschnitz_Valley | 0.229
Weschnitz_Valley | 0.235
Weschnitz_Valley | 0.271
Weschnitz_Valley | 1.026
Weschnitz_Valley | 0.331
Weschnitz_Valley | 0.197
Weschnitz_Valley | 0.255
Weschnitz_Valley | 0.681
Weschnitz_Valley | 0.52
Weschnitz_Valley | 0.116
Weschnitz_Valley | 0.555
Weschnitz_Valley | 0.2
Weschnitz_Valley | 0.263
Weschnitz_Valley | 0.577
Weschnitz_Valley | 0.22
Weschnitz_Valley | 0.477
Weschnitz_Valley | 0.113
Weschnitz_Valley | 0.598
Weschnitz_Valley | 0.351
Weschnitz_Valley | 0.12
Weschnitz_Valley | 0.081
Weschnitz_Valley | 0.17
Weschnitz_Valley | 0.578
Weschnitz_Valley | 0.519
Weschnitz_Valley | 0.474
Weschnitz_Valley | 0.204
Weschnitz_Valley | 0.451
Weschnitz_Valley | 0.368
Weschnitz_Valley | 0.615
Weschnitz_Valley | 0.213
Weschnitz_Valley | 0.34
Weschnitz_Valley | 0.517
Weschnitz_Valley | 0.379
Weschnitz_Valley | 1.209
Weschnitz_Valley | 0.345
Weschnitz_Valley | 0.66
Weschnitz_Valley | 0.77
Weschnitz_Valley | 0.347
Weschnitz_Valley | 0.724
Weschnitz_Valley | 0.304
Weschnitz_Valley | 0.393
Weschnitz_Valley | 0.472
Weschnitz_Valley | 0.854
Weschnitz_Valley | 0.228
Weschnitz_Valley | 0.408
Weschnitz_Valley | 0.307
Weschnitz_Valley | 1.64
Weschnitz_Valley | 0.341
Weschnitz_Valley | 0.637
Weschnitz_Valley | 2.256
Weschnitz_Valley | 1.018
Weschnitz_Valley | 0.873
Weschnitz_Valley | 2.474
Weschnitz_Valley | 1.244
Weschnitz_Valley | 1.332
Weschnitz_Valley | 1.207
Weschnitz_Valley | 0.441
Weschnitz_Valley | 0.605
Weschnitz_Valley | 0.66
Weschnitz_Valley | 0.391
Weschnitz_Valley | 0.345
Weschnitz_Valley | 0.796
Weschnitz_Valley | 1.088
Weschnitz_Valley | 0.55
Weschnitz_Valley | 1.119
Weschnitz_Valley | 0.611
Weschnitz_Valley | 0.618
Weschnitz_Valley | 0.508
Weschnitz_Valley | 0.553
Weschnitz_Valley | 0.54
Weschnitz_Valley | 0.587
Weschnitz_Valley | 0.713
Weschnitz_Valley | 0.627
Weschnitz_Valley | 3.852
Weschnitz_Valley | 3.278
Weschnitz_Valley | 1.604
Weschnitz_Valley | 0.662
Weschnitz_Valley | 0.925
Weschnitz_Valley | 0.539
Weschnitz_Valley | 1.988
Weschnitz_Valley | 0.092
Weschnitz_Valley | 0.281
Weschnitz_Valley | 0.238
Weschnitz_Valley | 0.064
Weschnitz_Valley | 0.203
Weschnitz_Valley | 0.173
Weschnitz_Valley | 1.087
Weschnitz_Valley | 0.242
Weschnitz_Valley | 0.554
Weschnitz_Valley | 0.151
Weschnitz_Valley | 0.114
Weschnitz_Valley | 0.353
Weschnitz_Valley | 0.33
Weschnitz_Valley | 0.43
Weschnitz_Valley | 0.573
Weschnitz_Valley | 0.887
Weschnitz_Valley | 0.712
Weschnitz_Valley | 0.3
Weschnitz_Valley | 0.223
Weschnitz_Valley | 0.336
Weschnitz_Valley | 0.156
Weschnitz_Valley | 0.657
Weschnitz_Valley | 0.231
Weschnitz_Valley | 0.115
Weschnitz_Valley | 0.468
Weschnitz_Valley | 0.459
Weschnitz_Valley | 1.407
Weschnitz_Valley | 0.337
Weschnitz_Valley | 0.249
Weschnitz_Valley | 0.104
Weschnitz_Valley | 1.661
Weschnitz_Valley | 0.768
Weschnitz_Valley | 0.914
Weschnitz_Valley | 0.706
Weschnitz_Valley | 0.382
Weschnitz_Valley | 0.298
Weschnitz_Valley | 0.277
Weschnitz_Valley | 0.307
Weschnitz_Valley | 0.389
Weschnitz_Valley | 0.575
Weschnitz_Valley | 0.133
Weschnitz_Valley | 0.228
Weschnitz_Valley | 0.096
Weschnitz_Valley | 0.778
Weschnitz_Valley | 0.424
Weschnitz_Valley | 0.51
Weschnitz_Valley | 1.269
Weschnitz_Valley | 0.447
Weschnitz_Valley | 0.42
Weschnitz_Valley | 0.454
Weschnitz_Valley | 1.057
Weschnitz_Valley | 1.631
Weschnitz_Valley | 0.171
Weschnitz_Valley | 0.552
Weschnitz_Valley | 0.624
Weschnitz_Valley | 0.197
Weschnitz_Valley | 0.092
Weschnitz_Valley | 0.785
Weschnitz_Valley | 0.594
Weschnitz_Valley | 0.348
Weschnitz_Valley | 0.353
Weschnitz_Valley | 0.441
Weschnitz_Valley | 0.781
Weschnitz_Valley | 0.315
Weschnitz_Valley | 1.051
Weschnitz_Valley | 0.508
Weschnitz_Valley | 0.185
Weschnitz_Valley | 0.398
Weschnitz_Valley | 2.473
Weschnitz_Valley | 0.241
Weschnitz_Valley | 0.272
Weschnitz_Valley | 0.237
Weschnitz_Valley | 1.963
Weschnitz_Valley | 0.499
Weschnitz_Valley | 0.861
Weschnitz_Valley | 0.892
Weschnitz_Valley | 0.661
Weschnitz_Valley | 3.316
Weschnitz_Valley | 2.076
Weschnitz_Valley | 0.547
Weschnitz_Valley | 0.398
Weschnitz_Valley | 0.387
Weschnitz_Valley | 0.196
Weschnitz_Valley | 0.207
Weschnitz_Valley | 0.319
Weschnitz_Valley | 0.787
Weschnitz_Valley | 0.501
Weschnitz_Valley | 0.245
Weschnitz_Valley | 0.368
Weschnitz_Valley | 1.324
Weschnitz_Valley | 0.197
Weschnitz_Valley | 0.074
Weschnitz_Valley | 0.243
Weschnitz_Valley | 0.795
Weschnitz_Valley | 0.515
Weschnitz_Valley | 0.968
Weschnitz_Valley | 0.263
Weschnitz_Valley | 1.254
Weschnitz_Valley | 0.167
Weschnitz_Valley | 0.594
Weschnitz_Valley | 0.381
Weschnitz_Valley | 0.412
Weschnitz_Valley | 2.268
Weschnitz_Valley | 1.468
Weschnitz_Valley | 1.25
Weschnitz_Valley | 1.204
Weschnitz_Valley | 1.773
Weschnitz_Valley | 0.507
Weschnitz_Valley | 0.102
Weschnitz_Valley | 2.021
Weschnitz_Valley | 0.93
Weschnitz_Valley | 0.944
Weschnitz_Valley | 0.924
Weschnitz_Valley | 0.687
Weschnitz_Valley | 0.465
Weschnitz_Valley | 0.624
Weschnitz_Valley | 2.196
Weschnitz_Valley | 1.491
Weschnitz_Valley | 0.306
Weschnitz_Valley | 1.83
Weschnitz_Valley | 0.552
Weschnitz_Valley | 0.184
Weschnitz_Valley | 0.723
Weschnitz_Valley | 0.596
Weschnitz_Valley | 0.228
Weschnitz_Valley | 0.264
Weschnitz_Valley | 0.34
Weschnitz_Valley | 0.386
Weschnitz_Valley | 1.128
Weschnitz_Valley | 0.719
Weschnitz_Valley | 0.075
Weschnitz_Valley | 0.634
Weschnitz_Valley | 0.306
Weschnitz_Valley | 0.303
Weschnitz_Valley | 0.203
Weschnitz_Valley | 0.917
Weschnitz_Valley | 0.514
Weschnitz_Valley | 0.242
Weschnitz_Valley | 0.468
Weschnitz_Valley | 0.489
Weschnitz_Valley | 0.483
Weschnitz_Valley | 0.527
Weschnitz_Valley | 1.4
Weschnitz_Valley | 0.569
Weschnitz_Valley | 1.382
Weschnitz_Valley | 0.503
Weschnitz_Valley | 0.533
Weschnitz_Valley | 0.2
Weschnitz_Valley | 0.848
Weschnitz_Valley | 0.83
Weschnitz_Valley | 0.176
Weschnitz_Valley | 0.311
Weschnitz_Valley | 0.289
Weschnitz_Valley | 0.348
Weschnitz_Valley | 0.248
Weschnitz_Valley | 0.498
Weschnitz_Valley | 0.428
Weschnitz_Valley | 0.606
Weschnitz_Valley | 0.387
Weschnitz_Valley | 0.254
Weschnitz_Valley | 0.197
Weschnitz_Valley | 0.627
Weschnitz_Valley | 0.171
Weschnitz_Valley | 0.827
Weschnitz_Valley | 0.21
Weschnitz_Valley | 0.292
Weschnitz_Valley | 0.768
Weschnitz_Valley | 1.412
Weschnitz_Valley | 1.438
Weschnitz_Valley | 0.438
Weschnitz_Valley | 0.254
Weschnitz_Valley | 0.68
Weschnitz_Valley | 1.078
Weschnitz_Valley | 0.712
Weschnitz_Valley | 0.637
Weschnitz_Valley | 0.407
Weschnitz_Valley | 0.302
Weschnitz_Valley | 0.754
Weschnitz_Valley | 0.397
Weschnitz_Valley | 0.303
Weschnitz_Valley | 0.729
Weschnitz_Valley | 0.896
Weschnitz_Valley | 0.855
Weschnitz_Valley | 1.024
Weschnitz_Valley | 1.016
Weschnitz_Valley | 0.692
Weschnitz_Valley | 0.425
Weschnitz_Valley | 0.969
Weschnitz_Valley | 0.772
Weschnitz_Valley | 1.341
Weschnitz_Valley | 0.283
Weschnitz_Valley | 1.311
Weschnitz_Valley | 0.78
Weschnitz_Valley | 1.987
Weschnitz_Valley | 0.502
Weschnitz_Valley | 0.698
Weschnitz_Valley | 0.778
Weschnitz_Valley | 0.327
Weschnitz_Valley | 0.482
Weschnitz_Valley | 0.263
Weschnitz_Valley | 0.287
Weschnitz_Valley | 0.51
Weschnitz_Valley | 0.305
Weschnitz_Valley | 0.41
Weschnitz_Valley | 0.522
Weschnitz_Valley | 0.476
Weschnitz_Valley | 0.759
Weschnitz_Valley | 0.715
Weschnitz_Valley | 0.662
Weschnitz_Valley | 0.571
Weschnitz_Valley | 0.505
Weschnitz_Valley | 0.499
Weschnitz_Valley | 0.398
Weschnitz_Valley | 0.524
Weschnitz_Valley | 0.349
Weschnitz_Valley | 0.474
Weschnitz_Valley | 0.271
Weschnitz_Valley | 0.223
Weschnitz_Valley | 0.205
Weschnitz_Valley | 0.372
Weschnitz_Valley | 0.343
Weschnitz_Valley | 0.551
Weschnitz_Valley | 1.385
Weschnitz_Valley | 0.259
Weschnitz_Valley | 0.585
Weschnitz_Valley | 0.562
Weschnitz_Valley | 2.005
Weschnitz_Valley | 0.977
Weschnitz_Valley | 0.567
Weschnitz_Valley | 0.526
Weschnitz_Valley | 0.62
Weschnitz_Valley | 0.493
Weschnitz_Valley | 0.257
Weschnitz_Valley | 0.064
Weschnitz_Valley | 0.634
Weschnitz_Valley | 0.531
Weschnitz_Valley | 0.702
Weschnitz_Valley | 1.149
Weschnitz_Valley | 0.439
Weschnitz_Valley | 0.885
Weschnitz_Valley | 0.951
Weschnitz_Valley | 0.313
Weschnitz_Valley | 0.948
Weschnitz_Valley | 0.911
Weschnitz_Valley | 0.179
Weschnitz_Valley | 0.19
Weschnitz_Valley | 0.079
Weschnitz_Valley | 0.089
Weschnitz_Valley | 0.121
Weschnitz_Valley | 0.088
Weschnitz_Valley | 0.436
Weschnitz_Valley | 0.353
Weschnitz_Valley | 0.218
Weschnitz_Valley | 0.165
Weschnitz_Valley | 0.146
Weschnitz_Valley | 0.347
Weschnitz_Valley | 0.118
Weschnitz_Valley | 0.425
Weschnitz_Valley | 0.352
Weschnitz_Valley | 0.214
Weschnitz_Valley | 0.337
Weschnitz_Valley | 0.341
Weschnitz_Valley | 0.329
Weschnitz_Valley | 0.528
Weschnitz_Valley | 0.272
Weschnitz_Valley | 0.445
Weschnitz_Valley | 0.263
Weschnitz_Valley | 0.165
Weschnitz_Valley | 0.477
Weschnitz_Valley | 0.089
Weschnitz_Valley | 0.251
Weschnitz_Valley | 0.44
Weschnitz_Valley | 0.22
Weschnitz_Valley | 0.225
Weschnitz_Valley | 0.138
Weschnitz_Valley | 0.256
Weschnitz_Valley | 0.1
Weschnitz_Valley | 0.779
Weschnitz_Valley | 0.375
Weschnitz_Valley | 0.102
Weschnitz_Valley | 0.263
Weschnitz_Valley | 1.854
Weschnitz_Valley | 1.483
Weschnitz_Valley | 1.081
Weschnitz_Valley | 0.459
Weschnitz_Valley | 0.295
Weschnitz_Valley | 0.299
Weschnitz_Valley | 0.09
Weschnitz_Valley | 0.459
Weschnitz_Valley | 0.131
Weschnitz_Valley | 0.612
Weschnitz_Valley | 0.347
Weschnitz_Valley | 0.663
Weschnitz_Valley | 0.585
Weschnitz_Valley | 0.56
Weschnitz_Valley | 0.111
Weschnitz_Valley | 0.377
Weschnitz_Valley | 0.295
Weschnitz_Valley | 0.224
Weschnitz_Valley | 0.072
Weschnitz_Valley | 0.09
Weschnitz_Valley | 0.042
Weschnitz_Valley | 0.203
Weschnitz_Valley | 0.144
Weschnitz_Valley | 0.251
Weschnitz_Valley | 0.825
Weschnitz_Valley | 1.515
Weschnitz_Valley | 1.552
Weschnitz_Valley | 1.378
Weschnitz_Valley | 1.326
Weschnitz_Valley | 2.502
Weschnitz_Valley | 0.153
Weschnitz_Valley | 0.549
Weschnitz_Valley | 0.226
Weschnitz_Valley | 0.211
Weschnitz_Valley | 0.156
Weschnitz_Valley | 0.116
Weschnitz_Valley | 0.611
Weschnitz_Valley | 0.245
Weschnitz_Valley | 1.514
Weschnitz_Valley | 0.432
Weschnitz_Valley | 0.336
Weschnitz_Valley | 1.157
Weschnitz_Valley | 1.198
Weschnitz_Valley | 0.865
Weschnitz_Valley | 0.397
Weschnitz_Valley | 1.131
Weschnitz_Valley | 0.273
Weschnitz_Valley | 0.501
Weschnitz_Valley | 0.437
Weschnitz_Valley | 0.648
Weschnitz_Valley | 0.168
Weschnitz_Valley | 0.792
Weschnitz_Valley | 0.443
Weschnitz_Valley | 0.616
Weschnitz_Valley | 0.402
Weschnitz_Valley | 0.452
Weschnitz_Valley | 0.168
Weschnitz_Valley | 0.386
Weschnitz_Valley | 0.26
Weschnitz_Valley | 0.557
Weschnitz_Valley | 0.199
Weschnitz_Valley | 0.404
Weschnitz_Valley | 0.961
Weschnitz_Valley | 0.255
Weschnitz_Valley | 0.459
Weschnitz_Valley | 0.506
Weschnitz_Valley | 0.106
Weschnitz_Valley | 0.387
Weschnitz_Valley | 0.443
Weschnitz_Valley | 0.323
Weschnitz_Valley | 0.386
Weschnitz_Valley | 1.078
Weschnitz_Valley | 0.792
Weschnitz_Valley | 0.912
Weschnitz_Valley | 0.171
Weschnitz_Valley | 0.787
Weschnitz_Valley | 0.544
Weschnitz_Valley | 0.48
Weschnitz_Valley | 0.928
Weschnitz_Valley | 0.703
Weschnitz_Valley | 0.817
Weschnitz_Valley | 0.286
Weschnitz_Valley | 0.303
Weschnitz_Valley | 0.225
Weschnitz_Valley | 0.269
Weschnitz_Valley | 0.429
Weschnitz_Valley | 0.379
Weschnitz_Valley | 0.491
Weschnitz_Valley | 0.062
Weschnitz_Valley | 0.7
Weschnitz_Valley | 0.749
Weschnitz_Valley | 0.409
Weschnitz_Valley | 0.762
Weschnitz_Valley | 0.565
Weschnitz_Valley | 0.237
Weschnitz_Valley | 0.453
Weschnitz_Valley | 1.349
Weschnitz_Valley | 1.142
Weschnitz_Valley | 2.157
Weschnitz_Valley | 0.238
Weschnitz_Valley | 0.154
Weschnitz_Valley | 0.112
Weschnitz_Valley | 0.194
Weschnitz_Valley | 0.421
Weschnitz_Valley | 0.221
Weschnitz_Valley | 0.379
Weschnitz_Valley | 0.426
Weschnitz_Valley | 0.758
Weschnitz_Valley | 1.034
Weschnitz_Valley | 0.377
Weschnitz_Valley | 1.497
Weschnitz_Valley | 0.877
Weschnitz_Valley | 0.327
Weschnitz_Valley | 0.141
Weschnitz_Valley | 0.086
Weschnitz_Valley | 0.098
Weschnitz_Valley | 0.269
Weschnitz_Valley | 0.222
Weschnitz_Valley | 1.083
Weschnitz_Valley | 1.292
Weschnitz_Valley | 0.878
Weschnitz_Valley | 0.54
Weschnitz_Valley | 0.603
Weschnitz_Valley | 0.167
Weschnitz_Valley | 0.557
Weschnitz_Valley | 0.446
Weschnitz_Valley | 0.91
Weschnitz_Valley | 1.67
Weschnitz_Valley | 1.548
Weschnitz_Valley | 0.42
Weschnitz_Valley | 0.997
Weschnitz_Valley | 0.64
Weschnitz_Valley | 0.64
Weschnitz_Valley | 0.703
Weschnitz_Valley | 0.381
Weschnitz_Valley | 0.51
Weschnitz_Valley | 0.433
Weschnitz_Valley | 0.99
Weschnitz_Valley | 1.061
Weschnitz_Valley | 2.877
Weschnitz_Valley | 0.545
Weschnitz_Valley | 2.558
Weschnitz_Valley | 1.763
Weschnitz_Valley | 0.906
Weschnitz_Valley | 0.924
Weschnitz_Valley | 1.328
Weschnitz_Valley | 1.914
Weschnitz_Valley | 0.745
Weschnitz_Valley | 0.268
Weschnitz_Valley | 0.279
Weschnitz_Valley | 0.253
Weschnitz_Valley | 1.043
Weschnitz_Valley | 0.165
Weschnitz_Valley | 0.165
Weschnitz_Valley | 0.069
Weschnitz_Valley | 0.921
Weschnitz_Valley | 0.464
Weschnitz_Valley | 0.34
Weschnitz_Valley | 0.345
Weschnitz_Valley | 0.225
Weschnitz_Valley | 0.259
Weschnitz_Valley | 0.828
Weschnitz_Valley | 0.367
Weschnitz_Valley | 0.718
Weschnitz_Valley | 0.435
Weschnitz_Valley | 0.195
Weschnitz_Valley | 0.07
Weschnitz_Valley | 0.566
Weschnitz_Valley | 0.69
Weschnitz_Valley | 0.598
Weschnitz_Valley | 0.234
Weschnitz_Valley | 0.565
Weschnitz_Valley | 0.477
Weschnitz_Valley | 0.373
Weschnitz_Valley | 0.411
Weschnitz_Valley | 0.73
Weschnitz_Valley | 0.658
Weschnitz_Valley | 0.55
Weschnitz_Valley | 0.312
Weschnitz_Valley | 0.716
Weschnitz_Valley | 0.294
Weschnitz_Valley | 0.362
Weschnitz_Valley | 0.29
Weschnitz_Valley | 0.903
Weschnitz_Valley | 0.811
Weschnitz_Valley | 1.511
Weschnitz_Valley | 1.73
Weschnitz_Valley | 1.379
Weschnitz_Valley | 1.945
Weschnitz_Valley | 2.313
Weschnitz_Valley | 0.742
Weschnitz_Valley | 0.197
Weschnitz_Valley | 0.54
Weschnitz_Valley | 0.487
Weschnitz_Valley | 0.262
Weschnitz_Valley | 0.329
Weschnitz_Valley | 0.658
Weschnitz_Valley | 1.009
Weschnitz_Valley | 1.513
Weschnitz_Valley | 0.446
Weschnitz_Valley | 1.409
Weschnitz_Valley | 0.425
Weschnitz_Valley | 0.437
Weschnitz_Valley | 0.263
Weschnitz_Valley | 0.126
Weschnitz_Valley | 0.231
Weschnitz_Valley | 0.158
Weschnitz_Valley | 0.36
Weschnitz_Valley | 0.383
Weschnitz_Valley | 0.321
Weschnitz_Valley | 0.179
Weschnitz_Valley | 0.15
Weschnitz_Valley | 0.143
Weschnitz_Valley | 0.432
Weschnitz_Valley | 0.134
Weschnitz_Valley | 0.385
Weschnitz_Valley | 0.696
Weschnitz_Valley | 1.373
Weschnitz_Valley | 0.441
Weschnitz_Valley | 1.003
Weschnitz_Valley | 0.847
Weschnitz_Valley | 0.657
Weschnitz_Valley | 0.189
Weschnitz_Valley | 0.481
Weschnitz_Valley | 0.343
Weschnitz_Valley | 0.58
Weschnitz_Valley | 0.433
Weschnitz_Valley | 0.304
Weschnitz_Valley | 0.614
Weschnitz_Valley | 0.369
Weschnitz_Valley | 0.697
Weschnitz_Valley | 1.479
Weschnitz_Valley | 0.673
Weschnitz_Valley | 0.163
Weschnitz_Valley | 0.484
Weschnitz_Valley | 0.282
Weschnitz_Valley | 0.454
Weschnitz_Valley | 0.177
Weschnitz_Valley | 0.516
Weschnitz_Valley | 0.212
Weschnitz_Valley | 0.611
Weschnitz_Valley | 0.736
Weschnitz_Valley | 0.277
Weschnitz_Valley | 0.133
Weschnitz_Valley | 0.294
Weschnitz_Valley | 0.124
Weschnitz_Valley | 0.499
Weschnitz_Valley | 0.26
Weschnitz_Valley | 0.602
Weschnitz_Valley | 0.628
Weschnitz_Valley | 0.386
Weschnitz_Valley | 0.963
Weschnitz_Valley | 0.662
Weschnitz_Valley | 1.667
Weschnitz_Valley | 0.686
Weschnitz_Valley | 0.466
Weschnitz_Valley | 0.227
Weschnitz_Valley | 0.182
Weschnitz_Valley | 0.563
Weschnitz_Valley | 0.234
Weschnitz_Valley | 0.458
Weschnitz_Valley | 0.673
Weschnitz_Valley | 0.273
Weschnitz_Valley | 0.629
Weschnitz_Valley | 0.747
Weschnitz_Valley | 0.719
Weschnitz_Valley | 1.013
Weschnitz_Valley | 0.674
Weschnitz_Valley | 0.295
Weschnitz_Valley | 0.643
Weschnitz_Valley | 0.463
Weschnitz_Valley | 0.361
Weschnitz_Valley | 0.363
Weschnitz_Valley | 0.453
Weschnitz_Valley | 0.932
Weschnitz_Valley | 0.64
Weschnitz_Valley | 0.317
Weschnitz_Valley | 0.378
Weschnitz_Valley | 0.303
Weschnitz_Valley | 0.293
Weschnitz_Valley | 0.297
Weschnitz_Valley | 0.989
Weschnitz_Valley | 0.444
Weschnitz_Valley | 0.146
Weschnitz_Valley | 0.387
Weschnitz_Valley | 0.266
Weschnitz_Valley | 0.469
Weschnitz_Valley | 1.388
Weschnitz_Valley | 0.495
Weschnitz_Valley | 0.753
Weschnitz_Valley | 0.851
Weschnitz_Valley | 0.467
Weschnitz_Valley | 0.446
Weschnitz_Valley | 0.34
Weschnitz_Valley | 0.762
Weschnitz_Valley | 0.538
Weschnitz_Valley | 0.266
Weschnitz_Valley | 0.991
Weschnitz_Valley | 1.241
Weschnitz_Valley | 0.62
Weschnitz_Valley | 0.354
Weschnitz_Valley | 0.295
Weschnitz_Valley | 0.222
Weschnitz_Valley | 0.824
Weschnitz_Valley | 0.492
Weschnitz_Valley | 0.693
Weschnitz_Valley | 0.304
Weschnitz_Valley | 0.56
Weschnitz_Valley | 0.738
Weschnitz_Valley | 0.434
Weschnitz_Valley | 0.468
Weschnitz_Valley | 0.189
Weschnitz_Valley | 0.431
Weschnitz_Valley | 0.352
Weschnitz_Valley | 0.249
Weschnitz_Valley | 0.428
Weschnitz_Valley | 0.334
Weschnitz_Valley | 0.396
Weschnitz_Valley | 0.396
Weschnitz_Valley | 0.67
Weschnitz_Valley | 0.507
Weschnitz_Valley | 0.519
Weschnitz_Valley | 0.421
Weschnitz_Valley | 0.508
Weschnitz_Valley | 0.461
Weschnitz_Valley | 0.31
Weschnitz_Valley | 0.126
Weschnitz_Valley | 0.542
Weschnitz_Valley | 1.207
Weschnitz_Valley | 0.205
Weschnitz_Valley | 0.426
Weschnitz_Valley | 0.485
Weschnitz_Valley | 0.202
Weschnitz_Valley | 0.448
Weschnitz_Valley | 0.589
Weschnitz_Valley | 0.377
Weschnitz_Valley | 0.923
Weschnitz_Valley | 0.456
Weschnitz_Valley | 0.978
Weschnitz_Valley | 1.153
Weschnitz_Valley | 0.265
Weschnitz_Valley | 0.414
Weschnitz_Valley | 1.088
Weschnitz_Valley | 0.497
Weschnitz_Valley | 0.253
Weschnitz_Valley | 0.323
Weschnitz_Valley | 0.573
Weschnitz_Valley | 0.638
Weschnitz_Valley | 1.403
Weschnitz_Valley | 0.76
Weschnitz_Valley | 0.293
Weschnitz_Valley | 0.5
Weschnitz_Valley | 0.446
Weschnitz_Valley | 0.354
Weschnitz_Valley | 0.913
Weschnitz_Valley | 0.811
Weschnitz_Valley | 1.131
Weschnitz_Valley | 0.156
Weschnitz_Valley | 0.242
Weschnitz_Valley | 0.346
Weschnitz_Valley | 0.819
Weschnitz_Valley | 1.205
Weschnitz_Valley | 0.397
Weschnitz_Valley | 0.473
Weschnitz_Valley | 0.525
Weschnitz_Valley | 0.256
Weschnitz_Valley | 0.184
Weschnitz_Valley | 0.403
Weschnitz_Valley | 0.331
Weschnitz_Valley | 0.327
Weschnitz_Valley | 0.675
Weschnitz_Valley | 1.808
Weschnitz_Valley | 2.078
Weschnitz_Valley | 0.342
Weschnitz_Valley | 0.413
Weschnitz_Valley | 0.552
Weschnitz_Valley | 0.42
Weschnitz_Valley | 0.454
Weschnitz_Valley | 0.475
Weschnitz_Valley | 0.403
Weschnitz_Valley | 0.666
Weschnitz_Valley | 0.668
Weschnitz_Valley | 0.296
Weschnitz_Valley | 0.532
Weschnitz_Valley | 0.395
Weschnitz_Valley | 0.264
Weschnitz_Valley | 0.235
Weschnitz_Valley | 0.383
Weschnitz_Valley | 0.603
Weschnitz_Valley | 0.487
Weschnitz_Valley | 0.3
Weschnitz_Valley | 0.17
Weschnitz_Valley | 0.108
Weschnitz_Valley | 0.209
Weschnitz_Valley | 0.588
Weschnitz_Valley | 0.396
Weschnitz_Valley | 0.473
Weschnitz_Valley | 0.787
Weschnitz_Valley | 0.77
Weschnitz_Valley | 0.366
Weschnitz_Valley | 0.746
Weschnitz_Valley | 0.323
Weschnitz_Valley | 0.113
Weschnitz_Valley | 0.555
Weschnitz_Valley | 0.291
Weschnitz_Valley | 0.389
Weschnitz_Valley | 0.378
Weschnitz_Valley | 0.443
Weschnitz_Valley | 0.409
Weschnitz_Valley | 0.915
Weschnitz_Valley | 0.185
Weschnitz_Valley | 0.235
Weschnitz_Valley | 0.189
Weschnitz_Valley | 0.884
Weschnitz_Valley | 1.031
Weschnitz_Valley | 0.456
Weschnitz_Valley | 0.202
Weschnitz_Valley | 0.159
Weschnitz_Valley | 0.172
Weschnitz_Valley | 0.92
Weschnitz_Valley | 0.833
Weschnitz_Valley | 0.262
Weschnitz_Valley | 0.452
Weschnitz_Valley | 0.909
Weschnitz_Valley | 1.416
Weschnitz_Valley | 0.45
Weschnitz_Valley | 0.313
Weschnitz_Valley | 0.426
Weschnitz_Valley | 0.74
Weschnitz_Valley | 0.328
Weschnitz_Valley | 0.29
Weschnitz_Valley | 0.253
Weschnitz_Valley | 0.374
Weschnitz_Valley | 0.507
Weschnitz_Valley | 0.106
Weschnitz_Valley | 0.261
Weschnitz_Valley | 0.103
Weschnitz_Valley | 0.681
Weschnitz_Valley | 0.299
Weschnitz_Valley | 0.142
Weschnitz_Valley | 0.183
Weschnitz_Valley | 0.868
Weschnitz_Valley | 0.206
Weschnitz_Valley | 1.237
Weschnitz_Valley | 0.38
Weschnitz_Valley | 0.512
Weschnitz_Valley | 0.136
Weschnitz_Valley | 0.148
Weschnitz_Valley | 0.162
Weschnitz_Valley | 0.721
Weschnitz_Valley | 0.139
Weschnitz_Valley | 0.171
Weschnitz_Valley | 0.209
Weschnitz_Valley | 0.458
Weschnitz_Valley | 0.644
Weschnitz_Valley | 1.223
Weschnitz_Valley | 0.444
Weschnitz_Valley | 0.276
Weschnitz_Valley | 0.912
Weschnitz_Valley | 0.379
Weschnitz_Valley | 0.558
Weschnitz_Valley | 0.716
Weschnitz_Valley | 0.285
Weschnitz_Valley | 0.486
Weschnitz_Valley | 0.226
Weschnitz_Valley | 0.463
Weschnitz_Valley | 0.392
Weschnitz_Valley | 0.455
Weschnitz_Valley | 0.805
Weschnitz_Valley | 0.592
Weschnitz_Valley | 0.32
Weschnitz_Valley | 0.669
Weschnitz_Valley | 0.755
Weschnitz_Valley | 1.197
Weschnitz_Valley | 0.707
Weschnitz_Valley | 0.589
Weschnitz_Valley | 0.312
Weschnitz_Valley | 0.284
Weschnitz_Valley | 0.334
Weschnitz_Valley | 0.268
Weschnitz_Valley | 0.368
Weschnitz_Valley | 0.565
Weschnitz_Valley | 0.548
Weschnitz_Valley | 1.151
Weschnitz_Valley | 0.455
Weschnitz_Valley | 0.501
Weschnitz_Valley | 0.606
Weschnitz_Valley | 0.871
Weschnitz_Valley | 0.598
Weschnitz_Valley | 0.375
Weschnitz_Valley | 0.102
Weschnitz_Valley | 0.3
Weschnitz_Valley | 0.128
Weschnitz_Valley | 0.218
Weschnitz_Valley | 0.594
Weschnitz_Valley | 0.469
Weschnitz_Valley | 0.479
Weschnitz_Valley | 0.284
Weschnitz_Valley | 0.268
Weschnitz_Valley | 0.1
Weschnitz_Valley | 0.391
Weschnitz_Valley | 0.771
Weschnitz_Valley | 0.188
Weschnitz_Valley | 0.658
Weschnitz_Valley | 0.499
Weschnitz_Valley | 0.204
Weschnitz_Valley | 0.106
Weschnitz_Valley | 0.363
Weschnitz_Valley | 0.424
Weschnitz_Valley | 0.63
Weschnitz_Valley | 0.136
Weschnitz_Valley | 0.418
Weschnitz_Valley | 0.321
Weschnitz_Valley | 0.454
Weschnitz_Valley | 0.187
Weschnitz_Valley | 0.202
Weschnitz_Valley | 0.55
Weschnitz_Valley | 0.79
Weschnitz_Valley | 0.802
Weschnitz_Valley | 0.294
Weschnitz_Valley | 0.967
Weschnitz_Valley | 1.146
Weschnitz_Valley | 0.98
Weschnitz_Valley | 0.712
Weschnitz_Valley | 0.348
Weschnitz_Valley | 0.45
Weschnitz_Valley | 0.334
Weschnitz_Valley | 0.221
Weschnitz_Valley | 1.135
Weschnitz_Valley | 0.206
Weschnitz_Valley | 0.839
Weschnitz_Valley | 0.248
Weschnitz_Valley | 0.187
Weschnitz_Valley | 0.897
Weschnitz_Valley | 0.696
Weschnitz_Valley | 0.485
Weschnitz_Valley | 0.225
Weschnitz_Valley | 0.504
Weschnitz_Valley | 0.5
Weschnitz_Valley | 0.775
Weschnitz_Valley | 1.48
Weschnitz_Valley | 0.171
Weschnitz_Valley | 0.221
Weschnitz_Valley | 0.335
Weschnitz_Valley | 0.671
Weschnitz_Valley | 0.192
Weschnitz_Valley | 1.449
Weschnitz_Valley | 0.276
Weschnitz_Valley | 0.461
Weschnitz_Valley | 0.43
Weschnitz_Valley | 0.832
Weschnitz_Valley | 0.249
Weschnitz_Valley | 0.425
Weschnitz_Valley | 0.207
Weschnitz_Valley | 0.422
Weschnitz_Valley | 1.357
Weschnitz_Valley | 0.454
Weschnitz_Valley | 0.148
Weschnitz_Valley | 1.171
Weschnitz_Valley | 1.63
Weschnitz_Valley | 1.798
Weschnitz_Valley | 0.94
Weschnitz_Valley | 0.389
Weschnitz_Valley | 0.832
Weschnitz_Valley | 0.452
Weschnitz_Valley | 0.76
Weschnitz_Valley | 0.658
Weschnitz_Valley | 0.105
Weschnitz_Valley | 0.514
Weschnitz_Valley | 0.422
Weschnitz_Valley | 0.405
Weschnitz_Valley | 0.164
Weschnitz_Valley | 0.216
Weschnitz_Valley | 2.097
Weschnitz_Valley | 0.789
Weschnitz_Valley | 1.085
Weschnitz_Valley | 0.421
Weschnitz_Valley | 0.798
Weschnitz_Valley | 0.992
Weschnitz_Valley | 0.774
Weschnitz_Valley | 0.311
Weschnitz_Valley | 1.325
Weschnitz_Valley | 0.88
Weschnitz_Valley | 0.598
Weschnitz_Valley | 0.244
Weschnitz_Valley | 0.632
Weschnitz_Valley | 0.485
Weschnitz_Valley | 0.356
Weschnitz_Valley | 0.356
Weschnitz_Valley | 0.593
Weschnitz_Valley | 0.408
Weschnitz_Valley | 0.91
Weschnitz_Valley | 0.777
Weschnitz_Valley | 0.49
Weschnitz_Valley | 0.657
Weschnitz_Valley | 0.562
Weschnitz_Valley | 1.514
Weschnitz_Valley | 0.466
Weschnitz_Valley | 0.796
Weschnitz_Valley | 0.387
Weschnitz_Valley | 1.405
Weschnitz_Valley | 0.776
Weschnitz_Valley | 0.867
Weschnitz_Valley | 0.619
Weschnitz_Valley | 0.554
Weschnitz_Valley | 0.408
Weschnitz_Valley | 0.998
Weschnitz_Valley | 1.298
Weschnitz_Valley | 0.38
Weschnitz_Valley | 0.349
Weschnitz_Valley | 0.727
Weschnitz_Valley | 0.376
Weschnitz_Valley | 0.384
Weschnitz_Valley | 0.84
Weschnitz_Valley | 0.201
Weschnitz_Valley | 0.337
Weschnitz_Valley | 0.516
Weschnitz_Valley | 0.603
Weschnitz_Valley | 1.154
Weschnitz_Valley | 1.014
Weschnitz_Valley | 1.054
Weschnitz_Valley | 0.678
Weschnitz_Valley | 0.258
Weschnitz_Valley | 0.175
Weschnitz_Valley | 0.301
Weschnitz_Valley | 0.1
Weschnitz_Valley | 1.022
Weschnitz_Valley | 0.781
Weschnitz_Valley | 1.2
Weschnitz_Valley | 0.226
Weschnitz_Valley | 0.311
Weschnitz_Valley | 0.171
Weschnitz_Valley | 0.771
Weschnitz_Valley | 0.478
Weschnitz_Valley | 0.271
Weschnitz_Valley | 0.421
Weschnitz_Valley | 0.602
Weschnitz_Valley | 0.32
Weschnitz_Valley | 0.405
Weschnitz_Valley | 0.356
Weschnitz_Valley | 0.135
Weschnitz_Valley | 1.176
Weschnitz_Valley | 0.554
Weschnitz_Valley | 1.034
Weschnitz_Valley | 0.245
Weschnitz_Valley | 0.205
Weschnitz_Valley | 0.421
Weschnitz_Valley | 0.311
Weschnitz_Valley | 0.221
Weschnitz_Valley | 0.206
Weschnitz_Valley | 0.24
Weschnitz_Valley | 0.462
Weschnitz_Valley | 0.262
Weschnitz_Valley | 0.439
Weschnitz_Valley | 0.721
Weschnitz_Valley | 0.385
Weschnitz_Valley | 0.445
Weschnitz_Valley | 0.784
Weschnitz_Valley | 0.182
Weschnitz_Valley | 0.186
Weschnitz_Valley | 0.208
Weschnitz_Valley | 0.135
Weschnitz_Valley | 0.075
Weschnitz_Valley | 0.344
Weschnitz_Valley | 0.769
Weschnitz_Valley | 0.279
Weschnitz_Valley | 0.687
Weschnitz_Valley | 0.179
Weschnitz_Valley | 0.753
Weschnitz_Valley | 0.979
Weschnitz_Valley | 0.172
Weschnitz_Valley | 0.346
Weschnitz_Valley | 0.427
Weschnitz_Valley | 0.408
Weschnitz_Valley | 0.306
Weschnitz_Valley | 0.117
Weschnitz_Valley | 0.138
Weschnitz_Valley | 0.103
Weschnitz_Valley | 0.198
Weschnitz_Valley | 0.264
Weschnitz_Valley | 0.472
Weschnitz_Valley | 0.667
Weschnitz_Valley | 0.249
Weschnitz_Valley | 0.298
Weschnitz_Valley | 0.896
Weschnitz_Valley | 0.366
Weschnitz_Valley | 1.036
Weschnitz_Valley | 0.507
Weschnitz_Valley | 1.249
Weschnitz_Valley | 0.289
Weschnitz_Valley | 0.277
Weschnitz_Valley | 0.705
Weschnitz_Valley | 0.542
Weschnitz_Valley | 0.974
Weschnitz_Valley | 1.083
Weschnitz_Valley | 0.246
Weschnitz_Valley | 0.492
Weschnitz_Valley | 0.601
Weschnitz_Valley | 0.893
Weschnitz_Valley | 1.072
Weschnitz_Valley | 0.315
Weschnitz_Valley | 0.289
Weschnitz_Valley | 0.62
Weschnitz_Valley | 0.427
Weschnitz_Valley | 0.687
Weschnitz_Valley | 0.299
Weschnitz_Valley | 0.387
Weschnitz_Valley | 1.076
Weschnitz_Valley | 0.347
Weschnitz_Valley | 0.242
Weschnitz_Valley | 0.24
Weschnitz_Valley | 0.381
Weschnitz_Valley | 2.385
Weschnitz_Valley | 1.297
Weschnitz_Valley | 0.488
Weschnitz_Valley | 1.059
Weschnitz_Valley | 0.354
Weschnitz_Valley | 0.789
Weschnitz_Valley | 1.188
Weschnitz_Valley | 0.242
Weschnitz_Valley | 1.035
Weschnitz_Valley | 0.459
Weschnitz_Valley | 0.313
Weschnitz_Valley | 0.342
Weschnitz_Valley | 0.377
Weschnitz_Valley | 0.282
Weschnitz_Valley | 0.285
Weschnitz_Valley | 1.345
Weschnitz_Valley | 0.586
Weschnitz_Valley | 1.293
Weschnitz_Valley | 0.34
Weschnitz_Valley | 0.944
Weschnitz_Valley | 0.202
Weschnitz_Valley | 0.758
Weschnitz_Valley | 0.478
Weschnitz_Valley | 0.436
Weschnitz_Valley | 0.309
Weschnitz_Valley | 0.398
Weschnitz_Valley | 0.396
Weschnitz_Valley | 0.458
Weschnitz_Valley | 0.731
Weschnitz_Valley | 0.325
Weschnitz_Valley | 0.42
Weschnitz_Valley | 1.058
Weschnitz_Valley | 0.255
Weschnitz_Valley | 0.447
Weschnitz_Valley | 0.831
Weschnitz_Valley | 1.249
Weschnitz_Valley | 0.457
Weschnitz_Valley | 0.363
Weschnitz_Valley | 0.159
Weschnitz_Valley | 0.874
Weschnitz_Valley | 0.302
Weschnitz_Valley | 0.627
Weschnitz_Valley | 1.132
Weschnitz_Valley | 0.347
Weschnitz_Valley | 0.455
Weschnitz_Valley | 0.662
Weschnitz_Valley | 1.005
Weschnitz_Valley | 0.397
Weschnitz_Valley | 0.464
Weschnitz_Valley | 0.482
Weschnitz_Valley | 0.91
Weschnitz_Valley | 0.469
Weschnitz_Valley | 0.55
Weschnitz_Valley | 0.385
Weschnitz_Valley | 0.394
Weschnitz_Valley | 0.157
Weschnitz_Valley | 0.483
Weschnitz_Valley | 0.292
Weschnitz_Valley | 0.634
Weschnitz_Valley | 0.167
Weschnitz_Valley | 0.429
Weschnitz_Valley | 0.288
Weschnitz_Valley | 0.35
Weschnitz_Valley | 0.309
Weschnitz_Valley | 0.462
Weschnitz_Valley | 0.172
Weschnitz_Valley | 0.54
Weschnitz_Valley | 0.382
Weschnitz_Valley | 0.435
Weschnitz_Valley | 0.164
Weschnitz_Valley | 0.104
Weschnitz_Valley | 0.658
Weschnitz_Valley | 0.372
Weschnitz_Valley | 0.344
Weschnitz_Valley | 0.267
Weschnitz_Valley | 0.545
Weschnitz_Valley | 0.304
Weschnitz_Valley | 0.209
Weschnitz_Valley | 0.197
Weschnitz_Valley | 0.183
Weschnitz_Valley | 0.272
Weschnitz_Valley | 0.814
Weschnitz_Valley | 0.538
Weschnitz_Valley | 0.857
Weschnitz_Valley | 0.68
Weschnitz_Valley | 0.218
Weschnitz_Valley | 0.855
Weschnitz_Valley | 0.491
Weschnitz_Valley | 0.142
Weschnitz_Valley | 0.623
Weschnitz_Valley | 0.295
Weschnitz_Valley | 0.295
Weschnitz_Valley | 0.361
Weschnitz_Valley | 0.275
Weschnitz_Valley | 0.201
Weschnitz_Valley | 0.961
Weschnitz_Valley | 0.49
Weschnitz_Valley | 0.451
Weschnitz_Valley | 0.5
Weschnitz_Valley | 0.706
Weschnitz_Valley | 0.31
Weschnitz_Valley | 0.267
Weschnitz_Valley | 0.458
Weschnitz_Valley | 0.472
Weschnitz_Valley | 0.782
Weschnitz_Valley | 0.689
Weschnitz_Valley | 0.482
Weschnitz_Valley | 0.408
Weschnitz_Valley | 0.348
Weschnitz_Valley | 0.373
Weschnitz_Valley | 1.102
Weschnitz_Valley | 0.38
Weschnitz_Valley | 0.611
Weschnitz_Valley | 0.554
Weschnitz_Valley | 0.687
Weschnitz_Valley | 0.378
Weschnitz_Valley | 0.449
Weschnitz_Valley | 0.075
Weschnitz_Valley | 0.649
Weschnitz_Valley | 0.207
Weschnitz_Valley | 0.194
Weschnitz_Valley | 0.208
Weschnitz_Valley | 0.13
Weschnitz_Valley | 0.234
Weschnitz_Valley | 0.171
Weschnitz_Valley | 0.184
Weschnitz_Valley | 0.45
Weschnitz_Valley | 0.377
Weschnitz_Valley | 0.72
Weschnitz_Valley | 0.729
Weschnitz_Valley | 0.324
Weschnitz_Valley | 0.35
Weschnitz_Valley | 0.414
Weschnitz_Valley | 0.354
Weschnitz_Valley | 0.632
Weschnitz_Valley | 0.377
Weschnitz_Valley | 0.454
Weschnitz_Valley | 0.178
Weschnitz_Valley | 1.588
Weschnitz_Valley | 0.363
Weschnitz_Valley | 0.357
Weschnitz_Valley | 0.158
Weschnitz_Valley | 0.195
Weschnitz_Valley | 0.301
Weschnitz_Valley | 0.101
Weschnitz_Valley | 0.363
Weschnitz_Valley | 0.256
Weschnitz_Valley | 0.349
Weschnitz_Valley | 0.316
Weschnitz_Valley | 0.248
Weschnitz_Valley | 0.202
Weschnitz_Valley | 0.311
Weschnitz_Valley | 0.127
Weschnitz_Valley | 0.378
Weschnitz_Valley | 0.213
Weschnitz_Valley | 0.134
Weschnitz_Valley | 0.543
Weschnitz_Valley | 0.13
Weschnitz_Valley | 0.427
Weschnitz_Valley | 0.225
Weschnitz_Valley | 0.399
Weschnitz_Valley | 0.299
Weschnitz_Valley | 0.363
Weschnitz_Valley | 0.461
Weschnitz_Valley | 0.275
Weschnitz_Valley | 0.338
Weschnitz_Valley | 0.404
Weschnitz_Valley | 0.422
Weschnitz_Valley | 0.179
Weschnitz_Valley | 0.284
Weschnitz_Valley | 0.195
Weschnitz_Valley | 0.591
Weschnitz_Valley | 0.211
Weschnitz_Valley | 0.111
Weschnitz_Valley | 0.252
Weschnitz_Valley | 0.62
Weschnitz_Valley | 1.529
Weschnitz_Valley | 0.227
Weschnitz_Valley | 0.26
Weschnitz_Valley | 0.253
Weschnitz_Valley | 0.459
Weschnitz_Valley | 0.323
Weschnitz_Valley | 0.374
Weschnitz_Valley | 0.431
Weschnitz_Valley | 0.408
Weschnitz_Valley | 0.423
Weschnitz_Valley | 0.243
Weschnitz_Valley | 0.303
Weschnitz_Valley | 0.29
Weschnitz_Valley | 0.793
Weschnitz_Valley | 0.431
Weschnitz_Valley | 0.299
Weschnitz_Valley | 0.326
Weschnitz_Valley | 1.148
Weschnitz_Valley | 0.39
Weschnitz_Valley | 0.752
Weschnitz_Valley | 0.519
Weschnitz_Valley | 0.102
Weschnitz_Valley | 0.16
Weschnitz_Valley | 0.111
Weschnitz_Valley | 0.429
Weschnitz_Valley | 0.637
Weschnitz_Valley | 0.304
Weschnitz_Valley | 0.418
Weschnitz_Valley | 0.224
Weschnitz_Valley | 0.268
Weschnitz_Valley | 0.151
Weschnitz_Valley | 0.357
Weschnitz_Valley | 1.701
Weschnitz_Valley | 0.49
Weschnitz_Valley | 0.244
Weschnitz_Valley | 0.351
Weschnitz_Valley | 0.445
Weschnitz_Valley | 0.99
Weschnitz_Valley | 0.599
Weschnitz_Valley | 1.337
Weschnitz_Valley | 0.927
Weschnitz_Valley | 0.374
Weschnitz_Valley | 0.662
Weschnitz_Valley | 0.703
Weschnitz_Valley | 0.591
Weschnitz_Valley | 0.409
Weschnitz_Valley | 0.477
Weschnitz_Valley | 0.486
Weschnitz_Valley | 1.062
Weschnitz_Valley | 0.397
Weschnitz_Valley | 1.246
Weschnitz_Valley | 0.618
Weschnitz_Valley | 0.918
Weschnitz_Valley | 0.597
Weschnitz_Valley | 0.687
Weschnitz_Valley | 0.231
Weschnitz_Valley | 0.501
Weschnitz_Valley | 0.464
Weschnitz_Valley | 0.588
Weschnitz_Valley | 0.416
Weschnitz_Valley | 0.213
Weschnitz_Valley | 0.739
Weschnitz_Valley | 0.46
Weschnitz_Valley | 0.535
Weschnitz_Valley | 0.174
Weschnitz_Valley | 0.704
Weschnitz_Valley | 0.519
Weschnitz_Valley | 0.887
Weschnitz_Valley | 0.147
Weschnitz_Valley | 0.24
Weschnitz_Valley | 0.389
Weschnitz_Valley | 0.231
Weschnitz_Valley | 0.472
Weschnitz_Valley | 0.903
Weschnitz_Valley | 0.737
Weschnitz_Valley | 0.645
Weschnitz_Valley | 0.512
Weschnitz_Valley | 0.364
Weschnitz_Valley | 0.384
Weschnitz_Valley | 0.261
Weschnitz_Valley | 0.356
Weschnitz_Valley | 0.096
Weschnitz_Valley | 0.308
Weschnitz_Valley | 0.563
Weschnitz_Valley | 0.142
Weschnitz_Valley | 0.104
Weschnitz_Valley | 0.249
Weschnitz_Valley | 0.352
Weschnitz_Valley | 0.133
Weschnitz_Valley | 0.121
Weschnitz_Valley | 0.229
Weschnitz_Valley | 0.143
Weschnitz_Valley | 0.112
Weschnitz_Valley | 0.517
Weschnitz_Valley | 0.16
Weschnitz_Valley | 0.415
Weschnitz_Valley | 0.318
Weschnitz_Valley | 0.201
Weschnitz_Valley | 0.209
Weschnitz_Valley | 0.197
Weschnitz_Valley | 0.638
Weschnitz_Valley | 0.134
Weschnitz_Valley | 0.132
Weschnitz_Valley | 0.559
Weschnitz_Valley | 0.639
Weschnitz_Valley | 1.223
Weschnitz_Valley | 0.536
Weschnitz_Valley | 0.602
Weschnitz_Valley | 0.741
Weschnitz_Valley | 0.591
Weschnitz_Valley | 0.332
Weschnitz_Valley | 0.752
Weschnitz_Valley | 0.152
Weschnitz_Valley | 0.268
Weschnitz_Valley | 0.303
Weschnitz_Valley | 0.15
Weschnitz_Valley | 0.797
Weschnitz_Valley | 0.656
Weschnitz_Valley | 0.216
Weschnitz_Valley | 0.352
Weschnitz_Valley | 0.38
Weschnitz_Valley | 0.13
Weschnitz_Valley | 0.119
Weschnitz_Valley | 0.278
Weschnitz_Valley | 0.258
Weschnitz_Valley | 0.212
Weschnitz_Valley | 0.581
Weschnitz_Valley | 0.479
Weschnitz_Valley | 0.084
Weschnitz_Valley | 0.315
Weschnitz_Valley | 0.103
Weschnitz_Valley | 0.537
Weschnitz_Valley | 0.777
Weschnitz_Valley | 0.939
Weschnitz_Valley | 0.817
Weschnitz_Valley | 0.909
Weschnitz_Valley | 0.539
Weschnitz_Valley | 0.409
Weschnitz_Valley | 0.76
Weschnitz_Valley | 0.271
Weschnitz_Valley | 0.672
Weschnitz_Valley | 0.251
Weschnitz_Valley | 0.279
Weschnitz_Valley | 0.506
Weschnitz_Valley | 0.278
Weschnitz_Valley | 0.308
Weschnitz_Valley | 0.249
Weschnitz_Valley | 0.213
Weschnitz_Valley | 0.225
Weschnitz_Valley | 0.586
Weschnitz_Valley | 0.438
Weschnitz_Valley | 0.219
Weschnitz_Valley | 0.471
Weschnitz_Valley | 0.409
Weschnitz_Valley | 0.357
Weschnitz_Valley | 0.915
Weschnitz_Valley | 0.268
Weschnitz_Valley | 0.149
Weschnitz_Valley | 0.435
Weschnitz_Valley | 0.431
Weschnitz_Valley | 0.399
Weschnitz_Valley | 0.123
Weschnitz_Valley | 0.243
Weschnitz_Valley | 0.187
Weschnitz_Valley | 0.17
Weschnitz_Valley | 0.239
Weschnitz_Valley | 0.06
Weschnitz_Valley | 0.468
Weschnitz_Valley | 0.167
Weschnitz_Valley | 0.364
Weschnitz_Valley | 0.327
Weschnitz_Valley | 0.506
Weschnitz_Valley | 0.147
Weschnitz_Valley | 0.174
Weschnitz_Valley | 0.343
Weschnitz_Valley | 0.335
Weschnitz_Valley | 0.253
Weschnitz_Valley | 0.331
Weschnitz_Valley | 0.2
Weschnitz_Valley | 0.174
Weschnitz_Valley | 0.037
Weschnitz_Valley | 0.33
Weschnitz_Valley | 0.29
Weschnitz_Valley | 0.261
Weschnitz_Valley | 0.345
Weschnitz_Valley | 0.183
Weschnitz_Valley | 0.091
Weschnitz_Valley | 0.198
Weschnitz_Valley | 0.208
Weschnitz_Valley | 0.111
Weschnitz_Valley | 0.505
Weschnitz_Valley | 0.287
Weschnitz_Valley | 0.966
Weschnitz_Valley | 0.715
Weschnitz_Valley | 0.23
Weschnitz_Valley | 0.6
Weschnitz_Valley | 0.891
Weschnitz_Valley | 0.186
Weschnitz_Valley | 0.376
Weschnitz_Valley | 0.137
Weschnitz_Valley | 0.29
Weschnitz_Valley | 0.625
Weschnitz_Valley | 0.394
Weschnitz_Valley | 0.087
Weschnitz_Valley | 0.347
Weschnitz_Valley | 0.228
Weschnitz_Valley | 0.372
Weschnitz_Valley | 0.284
Weschnitz_Valley | 0.737
Weschnitz_Valley | 0.247
Weschnitz_Valley | 0.258
Weschnitz_Valley | 0.559
Weschnitz_Valley | 0.375
Weschnitz_Valley | 0.619
Weschnitz_Valley | 0.271
Weschnitz_Valley | 0.336
Weschnitz_Valley | 0.245
Weschnitz_Valley | 0.246
Weschnitz_Valley | 0.269
Weschnitz_Valley | 0.253
Weschnitz_Valley | 0.674
Weschnitz_Valley | 0.636
Weschnitz_Valley | 1.275
Weschnitz_Valley | 0.46
Weschnitz_Valley | 0.741
Weschnitz_Valley | 1.032
Weschnitz_Valley | 0.698
Weschnitz_Valley | 0.297
Weschnitz_Valley | 0.292
Weschnitz_Valley | 1.147
Weschnitz_Valley | 0.774
Weschnitz_Valley | 1.379
Weschnitz_Valley | 0.582
Weschnitz_Valley | 0.53
Weschnitz_Valley | 0.137
Weschnitz_Valley | 0.274
Weschnitz_Valley | 0.264
Weschnitz_Valley | 0.322
Weschnitz_Valley | 0.307
Weschnitz_Valley | 0.365
Weschnitz_Valley | 0.308
Weschnitz_Valley | 0.417
Weschnitz_Valley | 0.397
Weschnitz_Valley | 0.127
Weschnitz_Valley | 1.27
Weschnitz_Valley | 1.076
Weschnitz_Valley | 0.126
Weschnitz_Valley | 0.314
Weschnitz_Valley | 0.328
Weschnitz_Valley | 0.343
Weschnitz_Valley | 0.363
Weschnitz_Valley | 0.258
Weschnitz_Valley | 0.055
Weschnitz_Valley | 0.424
Weschnitz_Valley | 0.223
Weschnitz_Valley | 0.252
Weschnitz_Valley | 0.225
Weschnitz_Valley | 0.368
Weschnitz_Valley | 0.393
Weschnitz_Valley | 0.429
Weschnitz_Valley | 0.338
Weschnitz_Valley | 0.284
Weschnitz_Valley | 0.176
Weschnitz_Valley | 0.224
Weschnitz_Valley | 0.169
Weschnitz_Valley | 0.599
Weschnitz_Valley | 0.561
Weschnitz_Valley | 0.635
Weschnitz_Valley | 0.594
Weschnitz_Valley | 0.606
Weschnitz_Valley | 0.223
Weschnitz_Valley | 0.088
Weschnitz_Valley | 0.258
Weschnitz_Valley | 0.158
Weschnitz_Valley | 0.234
Weschnitz_Valley | 0.226
Weschnitz_Valley | 0.402
Weschnitz_Valley | 0.238
Weschnitz_Valley | 0.409
Weschnitz_Valley | 0.294
Weschnitz_Valley | 0.5
Weschnitz_Valley | 0.582
Weschnitz_Valley | 0.442
Weschnitz_Valley | 0.164
Weschnitz_Valley | 0.29
Weschnitz_Valley | 0.265

## Fracture Orientations
outcrop | Width | Height | Dip | Dip dir
Borstein | 12.0763 | 10.1268 | 79.5688 | 78.9805
Borstein | 7.4908 | 10.1889 | 78.2714 | 91.5273
Borstein | 12.0413 | 12.5679 | 87.1335 | 100.802
Borstein | 5.5108 | 12.4922 | 77.1283 | 78.4187
Borstein | 13.9484 | 4.1165 | 62.1514 | 82.1762
Borstein | 6.7625 | 8.8029 | 86.6727 | 108.114
Borstein | 5.1582 | 6.3969 | 76.2363 | 78.3367
Borstein | 5.7057 | 7.093 | 79.4894 | 73.5216
Borstein | 6.3068 | 12.1409 | 86.2246 | 71.2714
Borstein | 6.3223 | 3.721 | 78.0399 | 69.3236
Borstein | 10.3931 | 3.9337 | 42.3655 | 278.02
Borstein | 13.594 | 10.9746 | 82.875 | 84.469
Borstein | 3.0234 | 6.2678 | 83.1475 | 71.9616
Borstein | 6.6513 | 12.214 | 88.4531 | 106.924
Borstein | 9.652 | 11.6482 | 82.4103 | 102.295
Borstein | 6.9465 | 2.9781 | 63.2441 | 88.4415
Borstein | 10.3206 | 9.656 | 83.047 | 76.8222
Borstein | 5.1124 | 1.757 | 55.6813 | 94.8989
Borstein | 9.6729 | 6.8391 | 87.3971 | 274.686
Borstein | 2.2781 | 3.6146 | 73.9365 | 67.6987
Borstein | 3.8821 | 8.1258 | 75.1514 | 79.1455
Borstein | 5.6372 | 5.0582 | 71.4394 | 76.0686
Borstein | 5.6233 | 6.6131 | 51.358 | 273.303
Borstein | 6.6926 | 6.9532 | 88.0838 | 292.196
Borstein | 4.517 | 3.8495 | 77.153 | 247.481
Borstein | 17.9665 | 10.4526 | 75.8535 | 81.0878
Borstein | 5.4276 | 7.2062 | 78.6354 | 79.7733
Borstein | 11.2949 | 6.8807 | 86.0791 | 284.567
Borstein | 12.5297 | 12.0326 | 82.6107 | 97.8809
Borstein | 1.9865 | 2.7386 | 85.8417 | 25.3672
Borstein | 10.4986 | 8.0822 | 73.9048 | 79.6897
Borstein | 12.1996 | 5.8174 | 60.856 | 75.8752
Borstein | 10.7569 | 7.33 | 87.9943 | 81.8766
Borstein | 4.7268 | 2.281 | 55.5641 | 269.19
Borstein | 3.1695 | 3.8043 | 75.3242 | 297.771
Borstein | 7.7517 | 11.9401 | 85.1969 | 98.971
Borstein | 1.8659 | 3.1542 | 64.3072 | 69.1472
Borstein | 3.2636 | 1.6025 | 9.958 | 255.553
Borstein | 2.8873 | 4.0798 | 76.3723 | 70.4427
Borstein | 9.5411 | 11.0345 | 87.837 | 72.2257
Borstein | 4.7318 | 8.6214 | 81.5652 | 112.041
Borstein | 14.5235 | 3.4812 | 37.6929 | 275.007
Borstein | 9.7689 | 6.29 | 76.4616 | 81.0402
Borstein | 6.5701 | 7.2551 | 74.2755 | 96.3358
Borstein | 3.362 | 2.5154 | 64.4539 | 91.1833
Borstein | 2.1937 | 3.093 | 66.1556 | 271.78
Borstein | 3.2576 | 3.8139 | 75.8701 | 64.3892
Borstein | 9.4037 | 7.4141 | 77.8975 | 246.767
Borstein | 7.7524 | 9.3373 | 75.858 | 90.4299
Borstein | 1.9628 | 1.1197 | 70.9499 | 36.2462
Borstein | 1.3359 | 1.598 | 68.6417 | 71.7046
Borstein | 11.7844 | 5.8201 | 47.4915 | 283.085
Borstein | 6.0486 | 5.5358 | 77.4185 | 287.249
Borstein | 9.2603 | 6.3287 | 81.6295 | 275.388
Borstein | 2.2719 | 1.6702 | 70.9605 | 270.759
Borstein | 6.8053 | 7.6805 | 57.1918 | 267.827
Borstein | 5.1274 | 5.2115 | 58.2566 | 297.339
Borstein | 2.0322 | 1.3833 | 66.95 | 69.0215
Borstein | 4.5767 | 10.9837 | 86.3814 | 299.539
Borstein | 5.1855 | 5.8321 | 88.5074 | 73.237
Borstein | 4.2443 | 4.8167 | 85.7502 | 74.092
Borstein | 5.5385 | 5.6124 | 77.2695 | 286.77
Borstein | 8.2684 | 10.9048 | 80.9791 | 94.1775
Borstein | 17.7704 | 9.1889 | 88.1927 | 265.213
Borstein | 0.83205 | 1.6766 | 88.3754 | 89.6825
Borstein | 3.8568 | 3.4226 | 70.8896 | 290.636
Borstein | 12.4031 | 8.7305 | 67.8618 | 274.218
Borstein | 5.015 | 3.6192 | 80.1964 | 262.599
Borstein | 9.4128 | 2.9672 | 55.8215 | 279.147
Borstein | 2.4377 | 4.5769 | 79.1084 | 301.462
Borstein | 2.1976 | 1.7628 | 60.7228 | 160.867
Borstein | 2.1945 | 5.0775 | 81.9655 | 175.605
Borstein | 2.8531 | 3.5497 | 75.4347 | 71.8335
Borstein | 7.1377 | 4.7429 | 89.6348 | 257.984
Borstein | 5.6146 | 4.3479 | 69.0355 | 256.911
Borstein | 4.38 | 3.6504 | 89.1412 | 279.839
Borstein | 2.4588 | 4.3975 | 85.2194 | 133.86
Borstein | 3.5289 | 6.1146 | 62.5291 | 243.768
Borstein | 2.7917 | 5.7796 | 47.938 | 299.39
Borstein | 3.1941 | 5.0202 | 52.4532 | 285.19
Borstein | 5.5447 | 5.0484 | 55.2509 | 295.755
Borstein | 2.0701 | 3.545 | 77.052 | 336.836
Borstein | 5.8476 | 8.1135 | 85.6946 | 97.6246
Borstein | 3.7483 | 6.1882 | 75.4679 | 85.1041
Borstein | 4.7991 | 4.0491 | 78.7405 | 71.5906
Borstein | 2.6605 | 3.5738 | 79.86 | 174.179
Borstein | 8.3569 | 3.5408 | 78.3308 | 268.913
Borstein | 5.0831 | 6.6466 | 69.1138 | 306.938
Borstein | 5.2126 | 2.7348 | 46.0506 | 262.698
Borstein | 2.5221 | 2.6421 | 74.9833 | 74.8275
Borstein | 1.384 | 2.6594 | 85.2815 | 338.829
Borstein | 5.239 | 4.7932 | 45.7116 | 271.352
Borstein | 2.3216 | 3.403 | 76.7287 | 326.435
Borstein | 2.2043 | 3.0733 | 69.2334 | 309.006
Borstein | 2.8826 | 6.2807 | 88.2738 | 108.458
Borstein | 11.0792 | 5.824 | 39.7567 | 275.854
Borstein | 6.3572 | 10.7834 | 88.3623 | 115.321
Borstein | 5.027 | 5.5638 | 86.5033 | 285.36
Borstein | 0.97153 | 2.5859 | 81.5223 | 170.356
Borstein | 5.6143 | 4.4733 | 58.3908 | 267.437
Borstein | 8.6512 | 7.6367 | 67.3604 | 70.6506
Borstein | 1.5079 | 1.7283 | 67.9846 | 354.862
Borstein | 8.0429 | 8.7992 | 89.4667 | 273.286
Borstein | 4.719 | 10.5676 | 73.6082 | 71.8894
Borstein | 3.5265 | 4.8117 | 49.4109 | 251.756
Borstein | 3.8885 | 6.9199 | 85.3372 | 88.0968
Borstein | 1.8515 | 3.6297 | 85.7863 | 334.211
Borstein | 1.5523 | 8.1941 | 69.3296 | 335.006
Borstein | 12.8753 | 8.1266 | 65.2699 | 71.8127
Borstein | 6.2536 | 9.0939 | 74.743 | 97.8411
Borstein | 4.5045 | 1.6816 | 85.5768 | 157.133
Borstein | 1.0107 | 3.3038 | 85.6057 | 158.409
Borstein | 1.9362 | 1.8349 | 76.5469 | 169.435
Borstein | 6.5823 | 3.0726 | 55.3791 | 83.4546
Borstein | 2.8977 | 2.9606 | 77.2241 | 70.3084
Borstein | 2.386 | 2.8016 | 89.7243 | 181.009
Borstein | 3.3694 | 4.3094 | 83.7288 | 331.293
Borstein | 10.2398 | 5.4058 | 51.7508 | 272.727
Borstein | 4.942 | 6.6632 | 71.6571 | 70.9867
Borstein | 1.8586 | 1.8645 | 87.2842 | 71.9211
Borstein | 4.1978 | 4.6879 | 84.8312 | 65.8426
Borstein | 5.1887 | 4.553 | 57.2327 | 71.9575
Borstein | 9.1891 | 5.8632 | 72.2892 | 283.317
Borstein | 1.4727 | 2.64 | 79.1754 | 348.905
Borstein | 12.0345 | 3.9087 | 52.6633 | 273.687
Borstein | 1.3194 | 4.0498 | 86.0692 | 248.028
Borstein | 2.2336 | 1.8112 | 80.4539 | 327.685
Borstein | 4.9056 | 6.7643 | 83.3334 | 298.948
Borstein | 2.8972 | 4.2395 | 82.2513 | 76.8031
Borstein | 2.0572 | 4.8772 | 70.1149 | 239.958
Borstein | 10.1986 | 6.7919 | 71.1309 | 73.3096
Borstein | 5.0298 | 3.7494 | 37.6077 | 262.364
Borstein | 5.5097 | 7.9695 | 75.0388 | 68.2013
Borstein | 3.9008 | 5.6438 | 75.5899 | 113.69
Borstein | 9.8255 | 8.1029 | 89.2883 | 72.8844
Borstein | 5.2058 | 5.5421 | 77.8488 | 82.8631
Borstein | 1.6303 | 1.7454 | 67.1341 | 56.8695
Borstein | 3.5268 | 5.0039 | 56.1521 | 274.62
Borstein | 4.1342 | 4.8009 | 62.8092 | 271.784
Borstein | 5.5708 | 7.1848 | 68.4959 | 342.17
Borstein | 3.9751 | 8.5704 | 83.5563 | 108.945
Borstein | 0.95234 | 2.8599 | 80.7816 | 24.6809
Borstein | 4.4501 | 4.0514 | 68.8145 | 93.9828
Borstein | 3.0152 | 5.5599 | 74.3475 | 1.849
Borstein | 4.8819 | 3.9104 | 57.1362 | 291.963
Borstein | 0.90348 | 2.0692 | 82.4598 | 351.529
Borstein | 7.3554 | 2.211 | 75.1678 | 276.148
Borstein | 3.68 | 5.5781 | 88.4155 | 69.8258
Borstein | 3.505 | 1.9595 | 41.6739 | 291.794
Borstein | 7.1184 | 8.0882 | 89.9751 | 272.508
Borstein | 3.7854 | 8.6359 | 74.5252 | 102.212
Borstein | 4.4913 | 8.6134 | 89.1109 | 235.363
Borstein | 6.2071 | 5.0629 | 88.5896 | 265.864
Borstein | 6.5095 | 4.4095 | 61.3395 | 237.498
Borstein | 1.7162 | 1.5967 | 56.1825 | 91.4381
Borstein | 1.7059 | 1.1924 | 36.932 | 130.442
Borstein | 4.4929 | 6.8066 | 58.3046 | 287.45
Borstein | 9.92 | 13.4541 | 79.6413 | 86.3636
Borstein | 2.4747 | 3.0342 | 68.7181 | 318.595
Borstein | 3.8003 | 7.8328 | 88.442 | 105.885
Borstein | 1.5562 | 1.332 | 68.0072 | 158.18
Borstein | 3.6235 | 3.4697 | 89.5937 | 249.148
Borstein | 2.3575 | 2.2961 | 62.2541 | 262.967
Borstein | 7.4813 | 3.8458 | 45.3582 | 264.353
Borstein | 3.8855 | 2.595 | 59.842 | 294.731
Borstein | 2.3689 | 1.7139 | 50.7274 | 275.38
Borstein | 4.7812 | 4.7431 | 74.722 | 240.069
Borstein | 4.4146 | 2.9921 | 57.3275 | 336.18
Borstein | 2.0293 | 3.6897 | 76.5973 | 152.694
Borstein | 16.6863 | 6.5494 | 66.6244 | 86.3924
Borstein | 2.703 | 4.5953 | 83.9818 | 78.2657
Borstein | 3.9423 | 3.885 | 67.6131 | 67.423
Borstein | 5.6192 | 11.224 | 81.6369 | 65.5789
Borstein | 1.6555 | 1.8591 | 58.8319 | 170.14
Borstein | 5.2534 | 3.3268 | 64.601 | 297.843
Borstein | 4.5003 | 4.0546 | 79.1665 | 278.407
Borstein | 1.9875 | 4.8054 | 87.6687 | 150.258
Borstein | 7.0704 | 4.8258 | 63.7975 | 77.7802
Borstein | 2.1415 | 3.094 | 61.4192 | 74.6743
Borstein | 1.7511 | 4.1528 | 89.1195 | 252.821
Borstein | 4.4626 | 6.032 | 78.6693 | 71.8649
Borstein | 6.0145 | 6.7444 | 80.2132 | 154.18
Borstein | 2.8748 | 5.3497 | 77.047 | 235.547
Borstein | 5.23 | 7.2575 | 87.8826 | 254.831
Borstein | 1.9699 | 3.0463 | 69.8309 | 333.451
Borstein | 0.93515 | 3.2659 | 88.3764 | 207.525
Borstein | 2.215 | 7.4947 | 74.8732 | 340.062
Borstein | 2.0503 | 3.5552 | 78.5467 | 73.2461
Borstein | 11.7511 | 9.3828 | 81.6553 | 291.099
Borstein | 2.8409 | 5.2648 | 55.8994 | 242.191
Borstein | 2.9995 | 1.6043 | 59.4749 | 248.352
Borstein | 3.5328 | 4.8332 | 83.8852 | 227.739
Borstein | 6.5561 | 4.1036 | 75.7247 | 264.981
Borstein | 4.1143 | 4.9717 | 80.9883 | 121.134
Borstein | 2.7018 | 1.5996 | 57.6693 | 93.4079
Borstein | 1.8001 | 5.0208 | 85.0449 | 175.346
Borstein | 17.7266 | 8.6969 | 67.9408 | 88.3443
Borstein | 3.0629 | 3.8854 | 66.088 | 274.291
Borstein | 1.1916 | 2.7344 | 85.2537 | 339.633
Borstein | 5.4984 | 2.8616 | 58.4973 | 93.623
Borstein | 0.68636 | 3.4858 | 87.1326 | 323.587
Borstein | 5.2602 | 1.5514 | 47.2801 | 91.6502
Borstein | 2.8874 | 3.5461 | 86.6001 | 252.845
Borstein | 5.6898 | 2.5796 | 70.036 | 85.6617
Borstein | 3.824 | 3.5543 | 62.1023 | 58.5055
Borstein | 3.8398 | 5.1188 | 86.3657 | 94.6081
Borstein | 2.2626 | 2.5246 | 84.6095 | 73.3341
Borstein | 2.0108 | 2.9837 | 76.8873 | 296.744
Borstein | 1.5662 | 1.8344 | 63.8563 | 144.125
Borstein | 0.6503 | 0.98352 | 75.333 | 78.0379
Borstein | 4.0538 | 7.15 | 74.4618 | 63.0724
Borstein | 2.0508 | 2.5627 | 63.884 | 256.609
Borstein | 0.87701 | 1.3443 | 45.6276 | 186.054
Borstein | 3.161 | 4.2277 | 68.0242 | 298.186
Borstein | 6.5429 | 7.605 | 79.2705 | 302.152
Borstein | 2.7054 | 3.9496 | 78.8023 | 299.257
Borstein | 5.2013 | 3.4635 | 64.7044 | 267.935
Borstein | 6.2935 | 4.3425 | 66.9773 | 274.498
Borstein | 14.5187 | 7.2354 | 58.4934 | 286.938
Borstein | 1.8262 | 3.9511 | 64.3189 | 311.218
Borstein | 1.7912 | 1.6809 | 67.2784 | 68.9072
Borstein | 7.4093 | 10.2117 | 81.0308 | 91.2575
Borstein | 3.9786 | 5.5738 | 72.1932 | 295.487
Borstein | 1.9661 | 2.5501 | 82.9379 | 30.2973
Borstein | 3.2405 | 2.7998 | 71.9643 | 272.168
Borstein | 1.0191 | 1.3764 | 60.7661 | 359.674
Borstein | 2.9452 | 6.5293 | 76.5522 | 77.7165
Borstein | 2.2919 | 2.0831 | 65.6071 | 80.0607
Borstein | 1.2911 | 3.1257 | 72.5668 | 193.371
Borstein | 0.89498 | 3.4949 | 77.314 | 330.193
Borstein | 5.62 | 3.3503 | 40.3465 | 296.869
Borstein | 2.4791 | 4.8268 | 89.5544 | 303.745
Borstein | 3.1831 | 2.854 | 65.7245 | 147.976
Borstein | 2.3891 | 0.72864 | 56.1957 | 60.686
Borstein | 0.59061 | 1.334 | 69.3755 | 78.3563
Borstein | 3.1425 | 1.293 | 41.5704 | 257.632
Borstein | 0.81998 | 2.072 | 71.67 | 233.529
Borstein | 1.8328 | 2.483 | 67.7053 | 69.6899
Borstein | 4.3244 | 3.5255 | 49.9972 | 266.985
Borstein | 2.2719 | 3.5812 | 50.3989 | 100.306
Borstein | 0.77563 | 0.40249 | 50.4326 | 74.4109
Borstein | 1.3536 | 1.7949 | 62.4225 | 156.903
Borstein | 0.78619 | 2.5527 | 80.7834 | 123.306
Borstein | 2.4971 | 3.2498 | 88.0068 | 170.554
Borstein | 1.6238 | 2.0575 | 46.1962 | 167.776
Borstein | 1.7598 | 1.9685 | 81.7367 | 330.64
Borstein | 1.985 | 4.6264 | 70.2446 | 281.051
Borstein | 12.0455 | 3.5108 | 53.6631 | 271.704
Borstein | 2.9065 | 4.4927 | 78.0585 | 112.634
Borstein | 1.4809 | 2.5488 | 89.4403 | 66.5539
Borstein | 3.2782 | 3.7531 | 68.6546 | 72.1482
Borstein | 0.9275 | 1.517 | 67.7853 | 173.699
Borstein | 2.2685 | 2.7357 | 58.6072 | 181.643
Borstein | 1.9596 | 6.2871 | 88.4653 | 342.229
Borstein | 1.7535 | 2.3528 | 60.6355 | 264.007
Borstein | 2.7907 | 4.0506 | 86.9496 | 105.11
Borstein | 0.8118 | 1.4705 | 76.2769 | 48.701
Borstein | 2.5521 | 8.0674 | 77.5238 | 128.452
Borstein | 2.1773 | 5.4065 | 87.5559 | 241.97
Borstein | 0.79222 | 2.1841 | 80.7436 | 350.633
Borstein | 1.4235 | 3.0065 | 87.3301 | 69.0481
Borstein | 1.7912 | 2.7024 | 63.6182 | 58.4823
Borstein | 1.3056 | 2.0341 | 81.7801 | 292.293
Borstein | 1.7145 | 2.5737 | 74.9572 | 52.0006
Borstein | 1.7636 | 0.81147 | 49.6195 | 148.048
Borstein | 2.2984 | 3.5666 | 88.0216 | 242.801
Borstein | 1.3404 | 1.8299 | 54.8265 | 333.533
Borstein | 2.5235 | 1.6789 | 85.7733 | 14.308
Borstein | 2.1062 | 3.2483 | 85.1663 | 308.725
Borstein | 1.2712 | 2.8991 | 69.6357 | 325.344
Borstein | 1.5191 | 2.215 | 86.166 | 338.709
Borstein | 1.3977 | 3.5723 | 89.4766 | 168.875
Borstein | 4.4822 | 1.7249 | 87.671 | 338.857
Borstein | 3.5665 | 4.4795 | 69.4141 | 67.5399
Borstein | 1.7892 | 3.5596 | 79.1014 | 56.5061
Borstein | 7.4065 | 5.8232 | 21.2322 | 241.964
Borstein | 4.2992 | 4.8516 | 73.018 | 318.183
Borstein | 4.1974 | 2.695 | 43.1162 | 291.885
Borstein | 2.2053 | 1.7521 | 83.76 | 80.2557
Borstein | 3.4893 | 1.7138 | 64.5542 | 88.1042
Borstein | 1.7423 | 1.8191 | 59.4841 | 317.417
Borstein | 1.6751 | 2.716 | 63.5942 | 60.8414
Borstein | 3.2367 | 1.4894 | 75.2126 | 107.35
Borstein | 2.4248 | 4.0349 | 68.6557 | 276.445
Borstein | 4.2522 | 3.6945 | 79.3968 | 289.085
Borstein | 2.3754 | 4.4681 | 85.2893 | 231.099
Borstein | 1.2558 | 3.4493 | 82.6939 | 68.5983
Borstein | 1.5439 | 1.0233 | 85.3554 | 175.522
Borstein | 1.8804 | 2.5766 | 83.4075 | 292.974
Hammelbach | 10.802 | 3.273 | 60.9482 | 204.65
Hammelbach | 10.5334 | 5.8741 | 84.6909 | 11.9084
Hammelbach | 6.7839 | 3.2824 | 75.138 | 74.9131
Hammelbach | 8.3449 | 4.2865 | 89.3324 | 5.0048
Hammelbach | 5.5119 | 3.3242 | 55.004 | 200.48
Hammelbach | 2.7468 | 3.2349 | 64.0828 | 59.3425
Hammelbach | 15.2118 | 5.66 | 78.1213 | 206.448
Hammelbach | 11.0408 | 3.6461 | 38.5421 | 35.0732
Hammelbach | 4.268 | 2.8231 | 63.4869 | 66.0362
Hammelbach | 6.7993 | 3.2688 | 84.6646 | 75.1399
Hammelbach | 7.7442 | 5.502 | 88.7093 | 195.983
Hammelbach | 6.2032 | 3.6026 | 72.0294 | 9.1057
Hammelbach | 13.241 | 5.1307 | 58.6425 | 209.968
Hammelbach | 3.5938 | 3.2747 | 54.8498 | 193.332
Hammelbach | 5.3161 | 3.0087 | 57.312 | 198.121
Hammelbach | 1.1496 | 2.5317 | 50.3166 | 323.859
Hammelbach | 12.6866 | 5.1074 | 86.7051 | 209.643
Hammelbach | 9.7672 | 5.1693 | 58.3647 | 37.2049
Hammelbach | 3.3597 | 3.3153 | 55.5673 | 45.9124
Hammelbach | 3.3943 | 2.7956 | 87.1749 | 87.3642
Hammelbach | 7.6112 | 5.3998 | 69.0881 | 20.6664
Hammelbach | 6.9146 | 4.6831 | 78.6292 | 359.224
Hammelbach | 4.2553 | 5.1181 | 82.1673 | 358.078
Hammelbach | 7.6225 | 1.7994 | 28.1368 | 33.4644
Hammelbach | 5.7632 | 2.7121 | 72.9024 | 196.422
Hammelbach | 10.1015 | 4.1985 | 86.5125 | 190.969
Hammelbach | 11.5696 | 4.5318 | 52.6164 | 18.4665
Hammelbach | 13.243 | 5.6079 | 74.4833 | 209.393
Hammelbach | 3.635 | 3.0842 | 60.3399 | 193.975
Hammelbach | 6.7592 | 2.003 | 75.8216 | 185.293
Hammelbach | 6.5458 | 3.2791 | 70.0336 | 78.0564
Hammelbach | 6.9565 | 2.8552 | 54.874 | 75.0608
Hammelbach | 4.7151 | 3.1554 | 65.6183 | 214.572
Hammelbach | 5.6561 | 5.9088 | 72.1092 | 355.934
Hammelbach | 9.59 | 3.2957 | 75.6606 | 190.936
Hammelbach | 4.7534 | 3.2599 | 81.7804 | 63.4665
Hammelbach | 4.8069 | 3.2568 | 78.0314 | 24.1326
Hammelbach | 16.9483 | 5.5289 | 46.9114 | 208.206
Hammelbach | 6.0907 | 3.3264 | 55.3491 | 358.153
Hammelbach | 6.3072 | 5.8758 | 68.0581 | 356.905
Hammelbach | 4.0828 | 3.4064 | 74.8548 | 22.2853
Hammelbach | 3.7607 | 3.0614 | 68.3278 | 189.477
Hammelbach | 6.6734 | 2.7215 | 39.522 | 172.352
Hammelbach | 4.2263 | 5.2843 | 84.2302 | 0.16969
Hammelbach | 2.5764 | 4.695 | 82.4758 | 352.654
Hammelbach | 2.6891 | 2.4047 | 58.9061 | 57.0659
Hammelbach | 5.5263 | 2.5459 | 46.6201 | 218.309
Hammelbach | 2.5995 | 2.8333 | 61.314 | 191.943
Hammelbach | 6.8711 | 3.7579 | 59.2714 | 24.5748
Hammelbach | 4.7279 | 4.4197 | 36.6791 | 184.505
Hammelbach | 8.6797 | 5.3717 | 66.1872 | 37.9539
Hammelbach | 4.4446 | 2.2529 | 67.0476 | 214.654
Hammelbach | 10.7054 | 4.6596 | 63.6536 | 1.7837
Hammelbach | 7.1554 | 4.1831 | 65.531 | 220.023
Hammelbach | 4.1905 | 2.0673 | 69.5204 | 197.804
Hammelbach | 1.7045 | 1.2034 | 7.0892 | 344.275
Hammelbach | 3.988 | 2.5844 | 75.008 | 268.975
Hammelbach | 2.9445 | 3.3875 | 81.9258 | 177.889
Hammelbach | 6.4886 | 2.2924 | 54.796 | 80.5358
Hammelbach | 3.5256 | 2.9421 | 45.6342 | 227.008
Hammelbach | 1.8152 | 2.7576 | 74.5098 | 57.4516
Hammelbach | 2.3713 | 2.1937 | 74.47 | 182.386
Hammelbach | 2.2817 | 1.6905 | 55.2863 | 221.475
Hammelbach | 0.86821 | 3.7258 | 46.9634 | 290.116
Hammelbach | 4.1617 | 4.7519 | 87.6569 | 167.739
Hammelbach | 5.1493 | 3.1936 | 84.5204 | 87.7703
Hammelbach | 4.5974 | 3.0896 | 54.1679 | 2.3097
Hammelbach | 2.5315 | 3.4142 | 80.5121 | 168.52
Hammelbach | 3.1012 | 4.7248 | 78.568 | 352.031
Hammelbach | 1.3021 | 3.5304 | 84.8978 | 29.2407
Hammelbach | 5.9515 | 2.6441 | 46.9814 | 23.6359
Hammelbach | 7.0532 | 4.2974 | 65.0984 | 202.654
Hammelbach | 6.5326 | 5.3082 | 65.2035 | 351.709
Hammelbach | 2.0509 | 4.5653 | 77.3542 | 344.724
Hammelbach | 3.9813 | 2.6004 | 74.0603 | 32.5497
Hammelbach | 5.5663 | 5.2266 | 39.7466 | 3.1325
Hammelbach | 4.8911 | 5.0372 | 81.6084 | 14.9619
Hammelbach | 7.7221 | 2.9366 | 71.6573 | 209.226
Hammelbach | 5.9708 | 3.8028 | 34.8693 | 344.506
Hammelbach | 2.5151 | 3.1643 | 58.0753 | 182.61
Hammelbach | 8.9717 | 1.9064 | 48.1568 | 206.913
Hammelbach | 2.3164 | 2.4804 | 56.9952 | 38.1343
Hammelbach | 3.1172 | 2.3121 | 43.5091 | 52.8475
Hammelbach | 6.1198 | 2.0567 | 73.8875 | 180.333
Hammelbach | 5.0355 | 5.5615 | 89.3399 | 20.4458
Hammelbach | 3.348 | 3.8335 | 43.8829 | 179.985
Hammelbach | 5.055 | 3.6897 | 72.7059 | 47.319
Hammelbach | 1.9773 | 2.4129 | 73.7997 | 178.63
Hammelbach | 8.8976 | 5.9283 | 74.3755 | 4.975
Hammelbach | 1.8439 | 1.2738 | 63.5179 | 37.0952
Hammelbach | 3.7707 | 2.8182 | 37.2504 | 95.0706
Hammelbach | 4.2627 | 1.5467 | 59.7104 | 18.8267
Hammelbach | 3.1598 | 1.3865 | 30.6157 | 13.9038
Hammelbach | 4.1283 | 2.8244 | 29.8112 | 342.159
Hammelbach | 6.2476 | 1.3725 | 25.8705 | 179.066
Hammelbach | 0.75843 | 2.1556 | 50.1326 | 310.405
Hammelbach | 5.57 | 6.0116 | 52.8762 | 337.594
Hammelbach | 3.7241 | 2.6001 | 67.2551 | 84.1833
Hammelbach | 2.8426 | 2.0109 | 84.0037 | 192.132
Hammelbach | 3.3618 | 4.913 | 78.5086 | 49.8799
Hammelbach | 2.592 | 3.2035 | 81.6875 | 279.312
Hammelbach | 2.5232 | 3.1351 | 49.5524 | 52.2057
Hammelbach | 2.5597 | 4.6714 | 82.1884 | 214.049
Hammelbach | 3.5368 | 2.7092 | 77.2225 | 194.877
Hammelbach | 5.5894 | 4.9447 | 86.5227 | 176.303
Hammelbach | 6.5366 | 5.2972 | 76.6247 | 216.524
Hammelbach | 5.6245 | 3.0523 | 85.6441 | 262.103
Hammelbach | 5.6117 | 3.2569 | 34.4935 | 97.8543
Hammelbach | 5.472 | 3.2658 | 36.9285 | 61.9815
Hammelbach | 3.0279 | 2.3194 | 61.7587 | 287.533
Hammelbach | 1.2599 | 1.348 | 87.2474 | 165.667
Hammelbach | 1.5648 | 3.5003 | 88.31 | 166.641
Hammelbach | 2.9072 | 2.9019 | 51.5914 | 338.225
Hammelbach | 3.5194 | 2.7007 | 70.9146 | 223.741
Hammelbach | 1.6626 | 4.29 | 85.267 | 342.116
Hammelbach | 5.1136 | 2.4783 | 74.496 | 205.353
Hammelbach | 1.5441 | 2.7271 | 69.7503 | 175.029
Hammelbach | 1.9889 | 5.1449 | 85.9736 | 348.363
Hammelbach | 10.4705 | 2.8546 | 62.0277 | 195.06
Hammelbach | 2.1019 | 2.9016 | 71.9797 | 56.34
Hammelbach | 3.1659 | 2.1542 | 89.8951 | 275.725
Hammelbach | 1.348 | 3.3741 | 48.8734 | 167.539
Hammelbach | 7.6304 | 3.5503 | 71.278 | 22.4908
Hammelbach | 10.4042 | 3.443 | 39.2583 | 198.138
Hammelbach | 2.5046 | 2.6723 | 25.9402 | 112.561
Hammelbach | 2.0561 | 5.0332 | 65.8965 | 339.486
Hammelbach | 2.1734 | 2.6854 | 53.8071 | 304.823
Hammelbach | 3.3388 | 1.4716 | 83.2685 | 190.768
Hammelbach | 5.6962 | 3.4837 | 80.7323 | 10.5367
Hammelbach | 4.8444 | 3.3836 | 74.0022 | 43.3626
Hammelbach | 5.5419 | 1.7671 | 71.5212 | 9.0249
Hammelbach | 7.512 | 2.0247 | 42.8449 | 8.766
Hammelbach | 7.3338 | 3.0623 | 23.1165 | 220.682
Hammelbach | 3.4231 | 5.0787 | 54.7181 | 51.582
Hammelbach | 2.4447 | 3.9166 | 75.5174 | 34.5537
Hammelbach | 6.4639 | 3.3745 | 48.5835 | 40.3234
Hammelbach | 3.6617 | 3.2859 | 43.9004 | 184.08
Hammelbach | 2.8719 | 4.2534 | 70.9184 | 350.623
Hammelbach | 4.2975 | 2.7283 | 51.2135 | 15.1418
Hammelbach | 1.5037 | 3.4262 | 74.9799 | 52.7345
Hammelbach | 8.4294 | 5.2462 | 70.4126 | 5.9592
Hammelbach | 3.3472 | 1.3637 | 88.6046 | 190.645
Hammelbach | 7.9311 | 6.141 | 66.5064 | 218.474
Hammelbach | 8.3364 | 6.3089 | 3.9992 | 56.0555
Hammelbach | 3.1969 | 4.3389 | 36.6406 | 65.1159
Hammelbach | 1.333 | 3.5552 | 55.8302 | 347.436
Hammelbach | 2.0444 | 4.7248 | 78.6636 | 349.215
Hammelbach | 3.1285 | 3.9645 | 39.2512 | 43.076
Hammelbach | 2.4702 | 4.0716 | 51.5815 | 344.038
Hammelbach | 1.0002 | 1.0395 | 86.159 | 311.304
Hammelbach | 7.5998 | 2.8849 | 54.1392 | 3.8661
Hammelbach | 1.7817 | 2.1755 | 52.6417 | 336.09
Hammelbach | 12.7604 | 3.2252 | 41.8166 | 15.9793
Hammelbach | 4.9882 | 5.5299 | 56.5756 | 345.332
Hammelbach | 1.7504 | 2.0412 | 82.4734 | 223.125
Hammelbach | 2.7014 | 3.2046 | 64.9827 | 349.736
Hammelbach | 2.2667 | 2.7999 | 61.1139 | 232.927
Hammelbach | 4.464 | 5.1397 | 71.7814 | 21.1003
Hammelbach | 1.7696 | 2.6694 | 69.1595 | 179.305
Streitsdölle | 11.069 | 6.1184 | 69.9068 | 65.3272
Streitsdölle | 3.5686 | 6.0034 | 84.4849 | 320.598
Streitsdölle | 7.5732 | 7.9305 | 48.0356 | 84.4167
Streitsdölle | 7.7106 | 3.6474 | 86.3139 | 331.173
Streitsdölle | 4.6981 | 4.1655 | 66.6457 | 58.7079
Streitsdölle | 9.6833 | 4.552 | 88.2795 | 72.6079
Streitsdölle | 5.439 | 5.5055 | 64.2819 | 205.214
Streitsdölle | 5.8287 | 5.3886 | 85.171 | 256.609
Streitsdölle | 3.5248 | 6.3838 | 69.4136 | 56.8377
Streitsdölle | 3.7053 | 6.843 | 86.1961 | 308.818
Streitsdölle | 5.3606 | 4.842 | 89.5689 | 80.2438
Streitsdölle | 9.6421 | 9.0366 | 87.0094 | 153.547
Streitsdölle | 4.5757 | 4.7319 | 87.8788 | 270.153
Streitsdölle | 5.4427 | 3.9686 | 40.5451 | 59.4405
Streitsdölle | 2.9085 | 4.3258 | 73.0423 | 205.942
Streitsdölle | 2.0637 | 1.9874 | 57.9358 | 234.892
Streitsdölle | 2.1385 | 5.3728 | 64.8643 | 59.9347
Streitsdölle | 4.5307 | 2.4995 | 70.2536 | 68.8612
Streitsdölle | 5.6393 | 10.4053 | 73.0967 | 54.09
Streitsdölle | 3.4301 | 3.455 | 74.5605 | 349.002
Streitsdölle | 3.0281 | 2.6243 | 42.3954 | 212.535
Streitsdölle | 11.8451 | 6.1988 | 66.26 | 66.637
Streitsdölle | 9.7807 | 7.7431 | 47.9667 | 86.6133
Streitsdölle | 5.4883 | 6.4051 | 88.7404 | 342.289
Streitsdölle | 3.0337 | 5.8073 | 68.4385 | 123.664
Streitsdölle | 4.3637 | 3.4375 | 45.0484 | 212.775
Streitsdölle | 8.0378 | 5.1978 | 76.2531 | 74.3107
Streitsdölle | 7.6693 | 6.935 | 64.3478 | 215.085
Streitsdölle | 2.3607 | 2.7709 | 51.6512 | 241.327
Streitsdölle | 3.9493 | 2.721 | 89.9894 | 338.234
Streitsdölle | 4.6757 | 5.6821 | 66.1827 | 55.8939
Streitsdölle | 5.2689 | 4.7444 | 44.0935 | 53.5131
Streitsdölle | 4.9256 | 3.3504 | 83.7473 | 261.766
Streitsdölle | 3.9846 | 5.5709 | 89.6489 | 317.044
Streitsdölle | 2.8976 | 7.84 | 79.0571 | 161.223
Streitsdölle | 6.6235 | 4.1395 | 87.8457 | 246.419
Streitsdölle | 5.5808 | 1.424 | 67.5585 | 240.69
Streitsdölle | 9.1632 | 6.1102 | 74.61 | 63.165
Streitsdölle | 2.7546 | 3.2058 | 36.4256 | 70.7428
Streitsdölle | 4.5464 | 4.0296 | 85.9787 | 248.709
Streitsdölle | 4.7665 | 3.0536 | 81.9271 | 258.001
Streitsdölle | 1.1422 | 2.485 | 89.7799 | 152.052
Streitsdölle | 3.1147 | 3.0494 | 77.3432 | 225.453
Streitsdölle | 2.8239 | 6.8669 | 85.6096 | 326.152
Streitsdölle | 1.4369 | 1.6302 | 38.3721 | 229.039
Streitsdölle | 1.8918 | 1.8403 | 66.8063 | 64.2524
Streitsdölle | 7.5776 | 3.3254 | 85.977 | 254.371
Streitsdölle | 2.8725 | 7.4908 | 85.9122 | 332.024
Streitsdölle | 4.7232 | 2.975 | 74.5266 | 245.448
Streitsdölle | 3.1136 | 3.6303 | 82.8319 | 267.134
Streitsdölle | 1.1656 | 2.571 | 89.8314 | 331.127
Streitsdölle | 6.3882 | 4.6291 | 43.9158 | 61.519
Streitsdölle | 5.7093 | 2.1162 | 59.9394 | 240.665
Streitsdölle | 2.3803 | 4.0142 | 89.1007 | 142.358
Streitsdölle | 1.8296 | 1.2911 | 41.1241 | 57.7981
Streitsdölle | 4.5975 | 2.3481 | 45.8284 | 205.285
Streitsdölle | 5.7706 | 3.3957 | 81.3703 | 326.406
Streitsdölle | 4.9558 | 3.455 | 33.0327 | 55.9743
Streitsdölle | 2.6278 | 7.147 | 85.8319 | 302.294
Streitsdölle | 4.8447 | 3.748 | 41.9379 | 68.4963
Streitsdölle | 2.2539 | 1.3298 | 28.5412 | 76.858
Streitsdölle | 1.6175 | 1.1264 | 28.7595 | 78.9671
Streitsdölle | 8.3013 | 6.8303 | 83.2039 | 69.1453
Streitsdölle | 1.8456 | 1.8081 | 79.4617 | 276.296
Streitsdölle | 5.0496 | 4.8736 | 78.2995 | 83.4744
Streitsdölle | 7.6556 | 6.778 | 60.9728 | 68.0411
Streitsdölle | 2.5799 | 4.1874 | 63.5047 | 207.668
Streitsdölle | 2.8106 | 3.6933 | 87.237 | 70.9737
Streitsdölle | 8.118 | 8.8481 | 79.4695 | 142.491
Streitsdölle | 3.0298 | 2.8275 | 62.5974 | 132.766
Streitsdölle | 4.6652 | 5.1864 | 84.6582 | 337.831
Streitsdölle | 4.0683 | 3.8447 | 83.2935 | 326.663
Streitsdölle | 4.4906 | 4.606 | 88.5758 | 89.741
Streitsdölle | 3.95 | 4.9982 | 80.554 | 319.606
Streitsdölle | 4.9577 | 3.5802 | 50.6019 | 53.4292
Streitsdölle | 2.1759 | 2.2849 | 45.286 | 173.741
Streitsdölle | 7.8872 | 4.6755 | 78.4141 | 53.6342
Streitsdölle | 1.7025 | 1.4284 | 35.9 | 73.7452
Streitsdölle | 3.483 | 4.3522 | 70.2699 | 203.062
Streitsdölle | 1.7772 | 2.2489 | 57.2675 | 314.861
Streitsdölle | 1.4368 | 0.7866 | 25.9961 | 259.267
Streitsdölle | 1.9837 | 2.6187 | 45.6115 | 56.2696
Streitsdölle | 3.6036 | 4.29 | 83.4459 | 263.034
Streitsdölle | 4.6889 | 4.0307 | 80.3181 | 53.5538
Streitsdölle | 3.3018 | 3.6255 | 86.3894 | 336.104
Streitsdölle | 5.6575 | 5.5066 | 67.6761 | 71.9241
Streitsdölle | 3.9055 | 4.2597 | 83.6978 | 131.635
Streitsdölle | 0.71089 | 2.3935 | 76.0291 | 200.124
Streitsdölle | 1.4784 | 1.0349 | 81.6242 | 268.2
Streitsdölle | 3.4465 | 2.1383 | 61.4704 | 259.83
Streitsdölle | 2.0278 | 5.2745 | 85.939 | 272.272
Streitsdölle | 4.4862 | 1.7216 | 41.6774 | 47.7509
Streitsdölle | 2.3464 | 1.0983 | 61.4454 | 227.593
Streitsdölle | 2.2566 | 4.9198 | 69.1556 | 65.1704
Streitsdölle | 1.823 | 4.2325 | 85.9093 | 150.506
Streitsdölle | 3.0949 | 7.9798 | 81.4665 | 170.103
Streitsdölle | 4.3499 | 3.3015 | 35.2416 | 207.774
Streitsdölle | 2.3454 | 2.3206 | 66.0643 | 201.086
Streitsdölle | 9.2838 | 7.606 | 89.1065 | 232.179
Streitsdölle | 3.9557 | 2.6341 | 79.1176 | 138.33
Streitsdölle | 11.6868 | 11.6006 | 59.8052 | 74.7652
Streitsdölle | 1.9922 | 4.2459 | 83.3446 | 80.4614
Streitsdölle | 1.7081 | 2.7793 | 86.6579 | 133.163
Streitsdölle | 3.8066 | 2.3475 | 50.6399 | 211.22
Streitsdölle | 3.5148 | 3.5096 | 83.6405 | 256.102
Streitsdölle | 2.2199 | 1.4985 | 35.5902 | 87.0735
Streitsdölle | 11.7301 | 6.1831 | 60.1774 | 70.6438
Streitsdölle | 2.5051 | 5.2789 | 84.2508 | 264.629
Streitsdölle | 3.1599 | 1.6686 | 62.9122 | 73.8566
Streitsdölle | 2.0483 | 5.1982 | 44.8687 | 68.4105
Streitsdölle | 1.5464 | 2.0231 | 59.2566 | 235.056
Streitsdölle | 1.9972 | 1.9374 | 57.7887 | 231.308
Streitsdölle | 2.0401 | 2.4778 | 45.0018 | 167.067
Streitsdölle | 2.1412 | 1.4517 | 19.8162 | 116.754
Streitsdölle | 1.4 | 1.5908 | 63.8666 | 74.0219
Streitsdölle | 0.63776 | 1.0559 | 40.1017 | 212.78
Streitsdölle | 4.4644 | 3.65 | 60.3496 | 92.4459
Streitsdölle | 4.401 | 2.6151 | 84.2891 | 150.127
Streitsdölle | 5.1188 | 2.9299 | 76.8592 | 237.058
Streitsdölle | 3.5971 | 3.1082 | 43.0888 | 55.6311
Streitsdölle | 1.3985 | 0.88296 | 62.3867 | 249.042
Streitsdölle | 1.9891 | 4.2077 | 87.2768 | 320.599
Streitsdölle | 3.0409 | 3.7836 | 88.0681 | 262.176
Streitsdölle | 1.3935 | 3.0558 | 83.7345 | 143.431
Streitsdölle | 3.6064 | 2.6074 | 81.5699 | 225.016
Streitsdölle | 3.411 | 1.9662 | 67.0129 | 224.932
Streitsdölle | 1.1335 | 2.3269 | 89.0099 | 273.099
Streitsdölle | 0.8975 | 2.0076 | 79.4089 | 51.874
Streitsdölle | 1.1564 | 1.3363 | 73.964 | 313.887
Streitsdölle | 1.5575 | 3.0312 | 68.9552 | 19.1719
Streitsdölle | 4.8045 | 1.547 | 83.4878 | 241.382
Streitsdölle | 3.8054 | 5.0238 | 67.8927 | 50.3417
Streitsdölle | 1.3952 | 1.5503 | 83.0143 | 277.243
Streitsdölle | 2.1502 | 1.4148 | 84.875 | 315.12
Streitsdölle | 2.8377 | 2.9379 | 77.1862 | 356.193
Streitsdölle | 3.0337 | 2.8901 | 17.9967 | 262.374
Streitsdölle | 4.516 | 3.2551 | 77.4027 | 341.226
Streitsdölle | 1.4629 | 2.2324 | 67.1577 | 354.449
Streitsdölle | 1.4259 | 1.16 | 70.3563 | 239.003
Streitsdölle | 4.1321 | 6.3702 | 80.4361 | 112.313
Streitsdölle | 2.4864 | 4.9044 | 52.2077 | 43.6666
Streitsdölle | 4.1568 | 4.0898 | 88.8153 | 250.192
Streitsdölle | 2.3106 | 2.8755 | 68.371 | 127.649
Streitsdölle | 3.1674 | 4.8046 | 66.82 | 58.2654
Streitsdölle | 6.2929 | 5.7671 | 66.9811 | 65.0242
Streitsdölle | 0.90695 | 0.57053 | 61.4552 | 240.485
Streitsdölle | 0.6751 | 2.9379 | 89.3905 | 142.696
Streitsdölle | 9.7315 | 2.5623 | 77.4128 | 251.507
Streitsdölle | 3.9942 | 4.1883 | 71.5728 | 66.5677
Streitsdölle | 4.0864 | 3.4838 | 81.9933 | 77.592
Streitsdölle | 1.728 | 3.3195 | 60.579 | 233.981
Streitsdölle | 2.1052 | 3.314 | 87.2767 | 167.122
Streitsdölle | 8.8723 | 2.9402 | 70.5398 | 242.666
Streitsdölle | 4.2212 | 3.3094 | 86.6016 | 40.4922
Streitsdölle | 2.8796 | 2.7747 | 83.0209 | 265.691
Streitsdölle | 7.4027 | 3.0999 | 78.0074 | 66.9445
Streitsdölle | 3.2221 | 2.9684 | 88.3966 | 245.377
Streitsdölle | 0.5158 | 1.5805 | 89.9849 | 278.611
Streitsdölle | 0.65392 | 1.7517 | 83.255 | 325.144
Streitsdölle | 1.9761 | 5.2402 | 83.1856 | 131.092
Streitsdölle | 3.2768 | 3.6292 | 67.6892 | 352.674
Streitsdölle | 1.5731 | 2.1766 | 44.6708 | 234.092
Streitsdölle | 5.4809 | 4.2724 | 64.2567 | 61.3574
Streitsdölle | 3.2115 | 1.3388 | 75.3224 | 231.166
Streitsdölle | 1.0549 | 1.1841 | 63.9895 | 236.563
Streitsdölle | 2.932 | 4.9205 | 71.9181 | 127.019
Streitsdölle | 3.781 | 3.263 | 80.5154 | 42.2323
Streitsdölle | 4.8779 | 3.8323 | 53.7113 | 49.1429
Streitsdölle | 3.5471 | 3.5537 | 73.1615 | 327.349
Streitsdölle | 0.50991 | 1.5481 | 81.3955 | 265.98
Streitsdölle | 1.2521 | 1.4946 | 31.5625 | 195.561
Streitsdölle | 4.8216 | 3.3869 | 89.913 | 77.1612
Streitsdölle | 6.1081 | 3.1403 | 81.9273 | 260.711
Streitsdölle | 0.98725 | 2.2604 | 70.5326 | 98.9304
Streitsdölle | 5.2275 | 1.9413 | 44.116 | 72.725
Streitsdölle | 4.1243 | 3.8383 | 88.1626 | 90.5307
Streitsdölle | 3.2762 | 2.7641 | 89.9229 | 251.964
Streitsdölle | 0.72518 | 2.3352 | 8.4936 | 320.149
Streitsdölle | 1.3089 | 2.3992 | 89.8862 | 344.969
Streitsdölle | 5.2635 | 2.1643 | 72.2786 | 258.644
Streitsdölle | 6.5992 | 3.584 | 74.7064 | 155.458
Streitsdölle | 1.021 | 1.672 | 83.9917 | 262.225
Streitsdölle | 4.0242 | 3.3656 | 75.9876 | 343.468
Streitsdölle | 4.3799 | 9.9218 | 64.7527 | 79.4795
Streitsdölle | 3.6956 | 4.5018 | 66.3482 | 220.62
Streitsdölle | 1.8605 | 3.3333 | 72.4116 | 123.677
Streitsdölle | 1.1519 | 2.3858 | 85.4523 | 159.067
Streitsdölle | 1.9833 | 4.58 | 70.7209 | 211.19
Streitsdölle | 2.2483 | 1.5656 | 67.7174 | 239.696
Streitsdölle | 3.0276 | 2.2815 | 52.4177 | 87.3711
Streitsdölle | 0.85311 | 4.7596 | 86.7609 | 316.309
Streitsdölle | 2.1841 | 2.4186 | 32.1195 | 59.1375
Streitsdölle | 5.0468 | 3.6598 | 76.6408 | 50.9496
Streitsdölle | 2.1017 | 2.1293 | 89.6035 | 146.334
Streitsdölle | 3.0894 | 4.6842 | 60.2524 | 199.632
Streitsdölle | 5.693 | 8.5054 | 44.8472 | 68.2455
Streitsdölle | 1.5766 | 0.87785 | 61.1499 | 237.086
Streitsdölle | 2.4657 | 1.0957 | 59.5371 | 222.877
Streitsdölle | 1.9189 | 4.7262 | 50.8285 | 39.2194
Streitsdölle | 3.3121 | 0.87918 | 58.0408 | 241.629
Streitsdölle | 3.3178 | 2.6118 | 83.3291 | 347.161
Streitsdölle | 3.0126 | 3.5132 | 86.4154 | 90.7601
Streitsdölle | 3.3716 | 3.2694 | 51.7528 | 356.884
Streitsdölle | 3.736 | 5.206 | 80.8025 | 257.187
Streitsdölle | 2.3927 | 2.9191 | 50.2218 | 56.4632
Streitsdölle | 1.3052 | 0.77824 | 70.576 | 202.088
Streitsdölle | 3.2741 | 4.1465 | 60.13 | 244.102
Streitsdölle | 3.531 | 3.0112 | 70.3315 | 57.4686
Streitsdölle | 1.229 | 1.9962 | 80.4906 | 155.826
Streitsdölle | 9.7262 | 3.1177 | 78.4703 | 240.06
Streitsdölle | 1.7053 | 3.1532 | 42.051 | 188.506
Streitsdölle | 0.48177 | 1.9517 | 86.0355 | 329.587
Streitsdölle | 2.442 | 5.9807 | 81.761 | 326.065
Streitsdölle | 4.9774 | 5.8052 | 73.3674 | 62.9978
Streitsdölle | 5.2033 | 5.696 | 52.1896 | 84.7574
Streitsdölle | 2.2189 | 3.0556 | 89.7684 | 106.258
Streitsdölle | 3.0762 | 2.7233 | 39.1355 | 209.908
Streitsdölle | 1.7637 | 3.732 | 89.6526 | 277.864
Streitsdölle | 1.6419 | 1.3555 | 66.7278 | 241.712
Streitsdölle | 3.4906 | 4.0317 | 52.7914 | 41.2548
Streitsdölle | 0.49146 | 1.3325 | 88.7451 | 327.096
Streitsdölle | 3.881 | 4.6199 | 82.4797 | 241.082
Streitsdölle | 4.226 | 1.8529 | 60.5669 | 237.259
Streitsdölle | 1.0007 | 1.5063 | 70.6015 | 101.044
Streitsdölle | 2.226 | 3.2948 | 70.2755 | 121.626
Streitsdölle | 1.3642 | 2.3376 | 77.0451 | 143.506
Streitsdölle | 3.3973 | 2.7216 | 82.313 | 346.594
Streitsdölle | 3.0541 | 3.9859 | 34.2155 | 49.0838
Streitsdölle | 4.5919 | 5.5466 | 81.7778 | 83.8301
Streitsdölle | 1.8418 | 3.3748 | 66.5347 | 53.388
Streitsdölle | 0.94953 | 2.8404 | 85.012 | 329.366
Streitsdölle | 4.2302 | 4.9861 | 89.1849 | 145.057
Streitsdölle | 3.3005 | 4.7779 | 80.2049 | 83.0902
Streitsdölle | 3.2695 | 1.5611 | 89.5958 | 85.686
Streitsdölle | 2.1214 | 2.9235 | 45.7832 | 75.3001
Streitsdölle | 1.6108 | 2.092 | 50.3542 | 33.6028
Streitsdölle | 1.4801 | 2.0979 | 73.7062 | 209.881
Streitsdölle | 1.8623 | 4.1085 | 72.9094 | 152.768
Streitsdölle | 3.6324 | 1.1776 | 82.0988 | 164.75
Streitsdölle | 2.1067 | 1.7608 | 74.9483 | 257.85
Streitsdölle | 1.3449 | 2.1122 | 86.684 | 336.767
Streitsdölle | 2.6598 | 2.4366 | 36.5375 | 29.6571
Streitsdölle | 4.4641 | 2.9126 | 42.9313 | 69.1486
Streitsdölle | 4.0567 | 1.8459 | 80.377 | 168.857
Streitsdölle | 5.749 | 3.7195 | 37.8214 | 79.5869
Streitsdölle | 7.4713 | 9.2747 | 53.9044 | 93.616
Streitsdölle | 3.2672 | 1.9547 | 53.3241 | 345.211
Streitsdölle | 0.86135 | 0.76969 | 80.8023 | 323.877
Streitsdölle | 1.6217 | 3.1113 | 76.2587 | 101.099
Streitsdölle | 0.64744 | 0.54332 | 87.147 | 332.41
Streitsdölle | 5.5672 | 3.2189 | 72.7049 | 60.5117
Streitsdölle | 2.0892 | 2.4006 | 69.735 | 57.2284
Streitsdölle | 2.1773 | 4.0933 | 57.2464 | 23.1168
Streitsdölle | 2.1577 | 4.8519 | 79.7075 | 338.884
Streitsdölle | 2.156 | 2.3369 | 66.1515 | 210.952
Streitsdölle | 2.6216 | 3.8157 | 89.0069 | 288.167
Streitsdölle | 1.3995 | 2.0588 | 82.7781 | 274.112
Streitsdölle | 2.5413 | 4.0713 | 51.7086 | 65.9832
Streitsdölle | 4.2669 | 1.8889 | 88.1145 | 246.92
Streitsdölle | 3.0664 | 6.2496 | 82.8748 | 117.408
Streitsdölle | 2.072 | 1.0849 | 58.1119 | 85.0533
Streitsdölle | 1.0059 | 1.5289 | 72.822 | 177.206
Streitsdölle | 1.7253 | 1.8254 | 45.2235 | 143.134
Streitsdölle | 1.356 | 5.4585 | 65.0179 | 69.4909
Streitsdölle | 1.359 | 1.3599 | 88.2918 | 93.1846
Streitsdölle | 1.3941 | 1.824 | 36.8136 | 182.948
Streitsdölle | 0.89097 | 1.5683 | 87.0182 | 331.303
Streitsdölle | 4.3768 | 5.1322 | 57.2188 | 198.766
Streitsdölle | 4.2243 | 3.7693 | 85.1268 | 219.152
Streitsdölle | 1.6126 | 2.0491 | 51.6414 | 224.186
Streitsdölle | 1.0721 | 1.6991 | 82.5439 | 223.083
Streitsdölle | 4.0803 | 4.1338 | 79.2493 | 313.48
Streitsdölle | 5.3054 | 6.7474 | 60.7004 | 82.4132
Streitsdölle | 2.0074 | 3.9873 | 86.9787 | 136.499
Streitsdölle | 0.65347 | 1.4412 | 83.8869 | 120.803
Streitsdölle | 4.6057 | 2.5222 | 73.7158 | 254.756
Streitsdölle | 1.7219 | 2.7489 | 77.7441 | 82.0466
Streitsdölle | 2.3925 | 5.3959 | 75.268 | 120.91
Streitsdölle | 2.1296 | 7.0769 | 69.2155 | 38.056
Streitsdölle | 1.4783 | 2.7069 | 66.4617 | 198.81
Streitsdölle | 1.1879 | 2.9207 | 79.5935 | 27.3569
Streitsdölle | 1.1938 | 1.9389 | 75.8291 | 292.837
Streitsdölle | 2.3038 | 4.6872 | 73.2577 | 64.6857
Streitsdölle | 3.4801 | 3.3146 | 77.2758 | 35.7572
Streitsdölle | 3.6585 | 4.5787 | 52.1347 | 63.4665
Streitsdölle | 1.6622 | 1.993 | 38.5987 | 94.7811
Streitsdölle | 2.3614 | 4.1773 | 87.669 | 120.023
Streitsdölle | 1.8069 | 1.4143 | 41.1088 | 240.479
Streitsdölle | 2.6385 | 4.2295 | 72.9754 | 98.4688
Streitsdölle | 1.3506 | 0.94674 | 65.9902 | 230.664
Streitsdölle | 2.1784 | 3.0123 | 89.5276 | 313.756
Streitsdölle | 1.205 | 1.6412 | 67.7945 | 215.506
Streitsdölle | 4.1475 | 3.9092 | 84.0951 | 255.055
Streitsdölle | 3.5217 | 2.5897 | 89.3916 | 233.353
Streitsdölle | 0.79598 | 2.3087 | 75.1482 | 87.6802
Streitsdölle | 1.0215 | 2.8019 | 86.6664 | 336.093
Streitsdölle | 3.2889 | 2.7476 | 51.6267 | 34.7181
Streitsdölle | 3.3851 | 4.4454 | 84.7661 | 147.943
Streitsdölle | 1.8023 | 1.849 | 64.6752 | 1.0252
Streitsdölle | 2.1722 | 2.3541 | 50.904 | 45.9662
Streitsdölle | 5.3666 | 2.1681 | 70.1733 | 241.797
Streitsdölle | 3.0469 | 1.7448 | 67.0568 | 220.801
Streitsdölle | 2.4762 | 2.6039 | 57.5459 | 136.688
Streitsdölle | 4.0213 | 4.4679 | 79.5586 | 53.937
Streitsdölle | 1.9636 | 5.5734 | 86.1968 | 179.387
Streitsdölle | 3.9978 | 1.5706 | 40.9988 | 75.1613
Streitsdölle | 1.1663 | 6.0798 | 64.8242 | 93.4815
Streitsdölle | 2.2837 | 4.3383 | 53.2423 | 89.3229
Streitsdölle | 4.007 | 3.5243 | 71.9143 | 87.2806
Streitsdölle | 2.1602 | 2.6124 | 84.1346 | 286.548
Streitsdölle | 1.5156 | 1.553 | 80.7284 | 329.127
Streitsdölle | 3.5665 | 2.2136 | 63.4983 | 231.055
Streitsdölle | 1.1657 | 1.6814 | 79.9261 | 236.514
Streitsdölle | 4.1215 | 3.0438 | 35.1382 | 61.023
Streitsdölle | 1.8942 | 2.8126 | 88.988 | 81.4871
Streitsdölle | 4.5803 | 4.9308 | 84.3236 | 253.611
Streitsdölle | 0.38848 | 0.95524 | 72.9186 | 130.201
Streitsdölle | 1.7336 | 2.572 | 74.78 | 52.3708
Streitsdölle | 1.1978 | 1.0985 | 78.7438 | 18.2889
Streitsdölle | 0.52864 | 1.4162 | 86.6617 | 159.285
Streitsdölle | 1.6479 | 5.7628 | 77.1177 | 70.0648
Streitsdölle | 2.3501 | 3.5192 | 66.5404 | 111.01
Streitsdölle | 1.5616 | 4.0118 | 72.8429 | 85.2791
Streitsdölle | 4.3617 | 2.3348 | 88.1402 | 325.029
Streitsdölle | 2.7479 | 3.5473 | 67.8027 | 200.299
Streitsdölle | 1.5286 | 3.7387 | 76.9983 | 80.8788
Streitsdölle | 1.9758 | 1.2342 | 22.8593 | 201.571
Streitsdölle | 1.8124 | 3.4858 | 49.6108 | 71.0868
Streitsdölle | 1.3085 | 2.6062 | 67.032 | 42.3403
Streitsdölle | 3.9102 | 3.3537 | 62.6649 | 59.9926
Streitsdölle | 5.9623 | 3.4867 | 85.9988 | 64.6333
Streitsdölle | 3.6811 | 8.0496 | 75.3365 | 51.9602
Streitsdölle | 4.5727 | 3.2696 | 86.0275 | 236.614
Streitsdölle | 1.8127 | 2.7901 | 77.5575 | 91.6449
Streitsdölle | 1.1782 | 2.6033 | 86.1779 | 141.267
Streitsdölle | 1.4955 | 1.6217 | 54.5736 | 239.131
Streitsdölle | 4.4782 | 10.7355 | 51.1593 | 104.559
Streitsdölle | 2.619 | 2.2957 | 69.9641 | 63.2697
Streitsdölle | 1.5435 | 1.2067 | 31.5291 | 242.213
Streitsdölle | 3.5019 | 1.3569 | 65.5699 | 238.044
Streitsdölle | 4.2774 | 2.6682 | 64.2687 | 68.9209
Streitsdölle | 1.3673 | 1.0673 | 85.9319 | 75.3439
Streitsdölle | 0.48167 | 1.2482 | 71.0088 | 201.557
Streitsdölle | 0.81503 | 0.58296 | 33.2145 | 206.466
Streitsdölle | 3.7324 | 0.9771 | 38.8037 | 214.618
Streitsdölle | 1.8757 | 1.9762 | 75.9645 | 325.335
Streitsdölle | 0.63022 | 0.62642 | 81.8359 | 140.303
Streitsdölle | 3.3944 | 2.7456 | 77.9129 | 247.391
Streitsdölle | 3.3049 | 3.9561 | 41.6717 | 66.9629
Streitsdölle | 1.6357 | 2.2756 | 60.0754 | 137.868
Streitsdölle | 0.98601 | 2.4364 | 66.2921 | 201.001
Streitsdölle | 2.2538 | 3.1077 | 36.2999 | 70.4776
Streitsdölle | 2.3594 | 1.5007 | 40.5102 | 69.5015
Streitsdölle | 3.2266 | 1.6071 | 85.7218 | 244.785
Streitsdölle | 1.8085 | 2.7198 | 84.5031 | 325.714
Streitsdölle | 1.7184 | 2.3222 | 87.4863 | 85.248
Streitsdölle | 1.3037 | 2.2626 | 75.5133 | 116.965
Streitsdölle | 1.6614 | 2.3511 | 88.0183 | 130.365
Streitsdölle | 3.7174 | 1.9767 | 37.3041 | 49.6687
Streitsdölle | 2.8071 | 2.0514 | 72.1938 | 58.8602
Streitsdölle | 2.8757 | 0.97482 | 78.0829 | 257.753
Streitsdölle | 1.919 | 2.5076 | 83.0165 | 144.849
Streitsdölle | 7.4205 | 2.5952 | 78.0288 | 333.474
Streitsdölle | 1.6042 | 3.531 | 56.0284 | 85.3349
Streitsdölle | 2.0741 | 3.0928 | 85.6165 | 176.611
Streitsdölle | 5.7832 | 3.6041 | 46.1359 | 32.7981
Streitsdölle | 4.9683 | 8.7931 | 72.4341 | 80.9422
Streitsdölle | 1.3611 | 2.0019 | 74.8137 | 14.4246
Streitsdölle | 2.1834 | 2.8019 | 87.5313 | 347.983
Streitsdölle | 2.0192 | 2.506 | 83.7477 | 341.304
Streitsdölle | 2.318 | 1.5708 | 79.0572 | 71.524
Streitsdölle | 3.3851 | 2.0182 | 80.1654 | 275.077
Streitsdölle | 2.8009 | 1.0447 | 70.9282 | 52.1643
Streitsdölle | 1.8799 | 2.15 | 85.744 | 81.6005
Streitsdölle | 2.3289 | 1.7704 | 38.8464 | 85.9364
Streitsdölle | 3.9406 | 4.5026 | 77.6478 | 209.864
Streitsdölle | 1.0669 | 1.4254 | 70.3917 | 160.031
Streitsdölle | 3.6109 | 4.0012 | 87.027 | 112.057
Streitsdölle | 2.7771 | 5.2001 | 86.3786 | 149.73
Streitsdölle | 1.5622 | 3.7044 | 84.0612 | 11.8209
Streitsdölle | 3.1021 | 3.1292 | 73.1412 | 47.3479
Streitsdölle | 1.5977 | 0.7019 | 71.0874 | 240.922
Streitsdölle | 2.1097 | 2.4686 | 38.9207 | 60.5247
Streitsdölle | 5.6576 | 5.315 | 61.9733 | 74.2646
Streitsdölle | 1.2428 | 1.222 | 76.4569 | 149.147
Streitsdölle | 3.7199 | 4.1761 | 88.4667 | 82.923
Streitsdölle | 1.8407 | 3.1219 | 31.4192 | 89.6578
Streitsdölle | 3.1423 | 2.2682 | 77.7386 | 127.922
Streitsdölle | 1.3863 | 4.7322 | 87.1022 | 142.017
Streitsdölle | 0.55148 | 0.92164 | 85.7048 | 342.584
Streitsdölle | 2.4657 | 3.6742 | 74.5486 | 233.415
Streitsdölle | 3.1561 | 2.7895 | 28.7164 | 45.1861
Streitsdölle | 2.1242 | 1.1294 | 67.7881 | 222.832
Streitsdölle | 5.7164 | 3.4214 | 53.2557 | 83.3819
Streitsdölle | 1.6413 | 1.1851 | 48.4028 | 72.994
Streitsdölle | 1.3834 | 1.9983 | 49.7197 | 73.6086
Streitsdölle | 1.7538 | 1.8581 | 68.9845 | 356.198
Streitsdölle | 1.5554 | 1.7339 | 88.2127 | 268.101
Streitsdölle | 1.8881 | 1.5845 | 65.7814 | 129.685
Streitsdölle | 1.9454 | 2.5329 | 76.4524 | 311.233
Streitsdölle | 2.5581 | 2.2924 | 62.3095 | 114.337
Streitsdölle | 1.3831 | 1.7593 | 63.7682 | 215.75
Streitsdölle | 2.0119 | 2.9641 | 86.4911 | 126.17
Streitsdölle | 2.0188 | 2.1525 | 41.8184 | 224.425
Streitsdölle | 4.7856 | 2.8966 | 37.9224 | 81.8522
Streitsdölle | 1.1141 | 2.2596 | 74.3444 | 112.699
Streitsdölle | 2.3425 | 4.0625 | 89.3717 | 77.7867
Streitsdölle | 2.3816 | 3.1982 | 36.5305 | 75.5533
Streitsdölle | 1.9958 | 2.5634 | 82.9909 | 138.676
Streitsdölle | 0.83133 | 0.47787 | 67.8409 | 241.658
Streitsdölle | 2.9132 | 1.1733 | 56.2052 | 89.7829
Streitsdölle | 2.6572 | 3.6263 | 85.3803 | 259.968
Streitsdölle | 2.1569 | 3.901 | 83.306 | 117.858
Streitsdölle | 0.68027 | 1.7786 | 82.7574 | 313.607
Streitsdölle | 2.7506 | 2.0519 | 41.7064 | 30.138
Streitsdölle | 1.4608 | 1.6501 | 71.012 | 144.799
Streitsdölle | 1.979 | 3.3594 | 83.3834 | 155.14
Streitsdölle | 1.2906 | 1.7159 | 28.8524 | 241.913
Streitsdölle | 1.3825 | 2.4229 | 87.0038 | 178.43
Streitsdölle | 1.509 | 1.6315 | 38.9889 | 13.2653
Streitsdölle | 1.8926 | 2.5874 | 89.5563 | 251.728
Streitsdölle | 0.81544 | 0.71511 | 69.6163 | 241.818
Streitsdölle | 0.15589 | 1.3326 | 77.4592 | 344.133
Streitsdölle | 1.1023 | 2.3756 | 85.3205 | 318.156
Streitsdölle | 1.4008 | 3.6232 | 74.3722 | 15.6451
Streitsdölle | 2.0067 | 7.2047 | 42.8529 | 62.5952
Streitsdölle | 1.6566 | 1.3429 | 75.4475 | 309.26
Streitsdölle | 9.1835 | 4.7025 | 76.2855 | 238.308
Streitsdölle | 2.0897 | 3.8422 | 87.8016 | 96.8066
Streitsdölle | 0.92397 | 1.1036 | 85.9008 | 227.858
Streitsdölle | 2.1027 | 4.2825 | 79.0882 | 76.4611
Streitsdölle | 2.4033 | 2.1177 | 48.3095 | 165.742
Streitsdölle | 1.3751 | 3.2563 | 89.7263 | 79.56
Streitsdölle | 5.0276 | 3.0767 | 49.9838 | 57.9799
Streitsdölle | 4.7239 | 3.3291 | 87.0769 | 212.351
Streitsdölle | 1.3863 | 1.4666 | 54.8512 | 83.9165
Streitsdölle | 1.7214 | 2.1984 | 74.83 | 273.58
Streitsdölle | 4.3876 | 1.7234 | 29.9907 | 62.7846
Streitsdölle | 1.4225 | 3.4813 | 68.4472 | 203.669
Streitsdölle | 2.169 | 4.682 | 44.914 | 37.2679
Streitsdölle | 7.0705 | 3.1219 | 46.465 | 59.3115
Streitsdölle | 2.6197 | 1.6 | 28.5097 | 112.664
Streitsdölle | 2.2375 | 3.8888 | 82.165 | 244.896
Streitsdölle | 2.6627 | 5.2897 | 89.4553 | 203.9
Streitsdölle | 2.2733 | 1.5457 | 89.9393 | 149.505
Streitsdölle | 3.9737 | 2.9935 | 88.6871 | 52.0212
Streitsdölle | 3.7443 | 4.8891 | 80.4925 | 152.877
Streitsdölle | 4.3622 | 4.4871 | 81.056 | 229.92
Streitsdölle | 2.0109 | 4.2865 | 76.1932 | 73.7325
Streitsdölle | 0.84851 | 2.1577 | 86.7419 | 161.101
Streitsdölle | 1.3097 | 5.0657 | 73.9359 | 353.867
Streitsdölle | 2.7595 | 3.1799 | 79.6697 | 76.7535
Streitsdölle | 2.8731 | 3.2647 | 58.1556 | 358.341
Streitsdölle | 2.1158 | 2.9965 | 78.4731 | 332.417
Streitsdölle | 1.2217 | 4.8919 | 66.1161 | 12.668
Streitsdölle | 1.0763 | 2.2905 | 66.3805 | 6.9723
Weschnitz-Valley | 6.0592 | 8.9937 | 89 | 30
Weschnitz-Valley | 10.1222 | 6.7831 | 73 | 33
Weschnitz-Valley | 11.5372 | 4.4029 | 88 | 39
Weschnitz-Valley | 8.1686 | 9.7773 | 88 | 219
Weschnitz-Valley | 14.6612 | 5.0668 | 58 | 216
Weschnitz-Valley | 11.3977 | 7.027 | 84 | 22
Weschnitz-Valley | 9.63 | 7.4278 | 73 | 177
Weschnitz-Valley | 4.6351 | 3.9384 | 88 | 42
Weschnitz-Valley | 2.7256 | 7.6314 | 75 | 326
Weschnitz-Valley | 2.1252 | 3.181 | 73 | 59
Weschnitz-Valley | 1.4107 | 3.032 | 78 | 137
Weschnitz-Valley | 1.7549 | 3.3186 | 86 | 318
Weschnitz-Valley | 2.997 | 8.7831 | 74 | 156
Weschnitz-Valley | 7.8822 | 10.8706 | 84 | 170
Weschnitz-Valley | 2.2698 | 6.0165 | 74 | 259
Weschnitz-Valley | 3.895 | 3.8303 | 58 | 229
Weschnitz-Valley | 6.1322 | 6.1094 | 78 | 27
Weschnitz-Valley | 9.964 | 8.0366 | 68 | 213
Weschnitz-Valley | 7.2418 | 4.2241 | 76 | 22
Weschnitz-Valley | 6.7026 | 6.6555 | 58 | 237
Weschnitz-Valley | 3.4839 | 2.0006 | 44 | 221
Weschnitz-Valley | 8.431 | 6.6995 | 70 | 164
Weschnitz-Valley | 2.2271 | 6.0125 | 86 | 30
Weschnitz-Valley | 5.9721 | 4.2745 | 66 | 41
Weschnitz-Valley | 4.2935 | 6.5245 | 86 | 251
Weschnitz-Valley | 8.4396 | 2.6752 | 54 | 177
Weschnitz-Valley | 2.0388 | 6.675 | 82 | 35
Weschnitz-Valley | 2.9804 | 8.563 | 79 | 146
Weschnitz-Valley | 5.9912 | 8.194 | 89 | 181
Weschnitz-Valley | 4.084 | 3.6643 | 89 | 216
Weschnitz-Valley | 2.7382 | 7.7924 | 77 | 146
Weschnitz-Valley | 3.8623 | 4.3494 | 72 | 29
Weschnitz-Valley | 7.6596 | 6.942 | 87 | 229
Weschnitz-Valley | 7.775 | 8.8188 | 79 | 346
Weschnitz-Valley | 2.2483 | 8.9903 | 77 | 315
Weschnitz-Valley | 1.0865 | 3.8102 | 78 | 236
Weschnitz-Valley | 1.566 | 4.9982 | 85 | 316
Weschnitz-Valley | 9.0279 | 11.0816 | 77 | 194
Weschnitz-Valley | 3.631 | 7.6466 | 77 | 62
Weschnitz-Valley | 8.1662 | 6.6962 | 65 | 183
Weschnitz-Valley | 1.2418 | 5.0482 | 90 | 118
Weschnitz-Valley | 3.6658 | 2.0075 | 57 | 223
Weschnitz-Valley | 5.2041 | 4.2942 | 84 | 35
Weschnitz-Valley | 7.1138 | 8.3289 | 80 | 48
Weschnitz-Valley | 0.98014 | 4.5885 | 78 | 136
Weschnitz-Valley | 5.7015 | 10.6093 | 90 | 154
Weschnitz-Valley | 9.0541 | 6.1276 | 78 | 6
Weschnitz-Valley | 2.1084 | 7.7624 | 64 | 255
Weschnitz-Valley | 7.0999 | 5.5093 | 73 | 178
Weschnitz-Valley | 7.9139 | 7.9301 | 78 | 218
Weschnitz-Valley | 7.2343 | 3.06 | 74 | 29
Weschnitz-Valley | 5.1893 | 2.8096 | 73 | 224
Weschnitz-Valley | 2.8078 | 4.9872 | 88 | 158
Weschnitz-Valley | 10.7239 | 11.7267 | 74 | 202
Weschnitz-Valley | 2.7159 | 6.9631 | 63 | 157
Weschnitz-Valley | 6.5186 | 7.18 | 87 | 20
Weschnitz-Valley | 0.62792 | 2.4205 | 35 | 93
Weschnitz-Valley | 1.6856 | 7.7624 | 74 | 311
Weschnitz-Valley | 1.1522 | 4.1017 | 88 | 311
Weschnitz-Valley | 2.2944 | 5.4672 | 76 | 61
Weschnitz-Valley | 1.5264 | 5.7227 | 86 | 140
Weschnitz-Valley | 3.41 | 7.7565 | 84 | 230
Weschnitz-Valley | 1.4505 | 4.6673 | 83 | 266
Weschnitz-Valley | 1.6114 | 6.2669 | 77 | 139
Weschnitz-Valley | 3.1533 | 5.6751 | 85 | 322
Weschnitz-Valley | 6.3646 | 5.8753 | 80 | 233
Weschnitz-Valley | 0.95071 | 3.2818 | 89 | 221
Weschnitz-Valley | 1.9913 | 6.2902 | 81 | 330
Weschnitz-Valley | 1.4161 | 3.411 | 87 | 32
Weschnitz-Valley | 1.1578 | 3.1848 | 78 | 151
Weschnitz-Valley | 2.7698 | 8.8557 | 82 | 319
Weschnitz-Valley | 1.7533 | 4.6069 | 87 | 151
Weschnitz-Valley | 3.8497 | 3.2077 | 74 | 61
Weschnitz-Valley | 4.8433 | 7.3913 | 53 | 249
Weschnitz-Valley | 5.2639 | 6.8704 | 72 | 321
Weschnitz-Valley | 0.9294 | 3.0873 | 86 | 126
Weschnitz-Valley | 5.873 | 3.9169 | 67 | 338
Weschnitz-Valley | 4.7093 | 5.7823 | 68 | 233
Weschnitz-Valley | 3.0895 | 6.4134 | 88 | 249
Weschnitz-Valley | 5.914 | 3.9324 | 48 | 243
Weschnitz-Valley | 3.5133 | 6.416 | 67 | 165
Weschnitz-Valley | 9.3953 | 3.4088 | 75 | 47
Weschnitz-Valley | 1.8319 | 4.7622 | 89 | 249
Weschnitz-Valley | 4.5734 | 4.0094 | 71 | 34
Weschnitz-Valley | 4.0574 | 3.6249 | 48 | 239
Weschnitz-Valley | 1.5214 | 2.6622 | 76 | 307
Weschnitz-Valley | 1.3409 | 6.0545 | 77 | 298
Weschnitz-Valley | 6.4059 | 3.3391 | 75 | 30
Weschnitz-Valley | 4.2401 | 3.7469 | 70 | 327
Weschnitz-Valley | 2.8522 | 8.1925 | 83 | 220
Weschnitz-Valley | 4.5716 | 3.6372 | 86 | 46
Weschnitz-Valley | 1.1893 | 5.0377 | 88 | 142
Weschnitz-Valley | 1.5138 | 4.9238 | 69 | 133
Weschnitz-Valley | 1.8815 | 3.2964 | 67 | 306
Weschnitz-Valley | 5.3616 | 5.2972 | 78 | 10
Weschnitz-Valley | 2.9129 | 3.465 | 65 | 77
Weschnitz-Valley | 2.2043 | 9.8743 | 87 | 154
Weschnitz-Valley | 2.5951 | 3.9623 | 87 | 44
Weschnitz-Valley | 4.24 | 7.5608 | 88 | 244
Weschnitz-Valley | 1.1812 | 2.9367 | 87 | 128
Weschnitz-Valley | 1.7573 | 5.5644 | 86 | 310
Weschnitz-Valley | 10.0428 | 7.1432 | 54 | 204
Weschnitz-Valley | 3.8507 | 5.6766 | 83 | 41
Weschnitz-Valley | 4.9676 | 3.3931 | 87 | 204
Weschnitz-Valley | 0.66929 | 2.8687 | 87 | 73
Weschnitz-Valley | 2.5406 | 7.6325 | 87 | 168
Weschnitz-Valley | 2.8281 | 2.9906 | 87 | 62
Weschnitz-Valley | 1.0724 | 5.7526 | 63 | 141
Weschnitz-Valley | 8.8873 | 9.8247 | 87 | 201
Weschnitz-Valley | 4.6152 | 2.8694 | 74 | 174
Weschnitz-Valley | 1.0627 | 2.553 | 53 | 327
Weschnitz-Valley | 1.2234 | 5.6126 | 62 | 268
Weschnitz-Valley | 4.2919 | 6.448 | 87 | 186
Weschnitz-Valley | 2.4699 | 2.564 | 86 | 229
Weschnitz-Valley | 3.1171 | 6.8116 | 68 | 168
Weschnitz-Valley | 1.4601 | 7.4053 | 84 | 134
Weschnitz-Valley | 0.78479 | 2.3603 | 90 | 292
Weschnitz-Valley | 4.093 | 4.9775 | 60 | 187
Weschnitz-Valley | 4.7757 | 11.0076 | 82 | 329
Weschnitz-Valley | 11.7834 | 11.6604 | 65 | 193
Weschnitz-Valley | 3.97 | 5.3433 | 57 | 329
Weschnitz-Valley | 1.1373 | 3.9033 | 69 | 81
Weschnitz-Valley | 2.7427 | 4.602 | 80 | 32
Weschnitz-Valley | 6.8561 | 3.2513 | 62 | 172
Weschnitz-Valley | 0.73389 | 5.4721 | 85 | 222
Weschnitz-Valley | 5.7823 | 5.4836 | 75 | 336
Weschnitz-Valley | 4.4206 | 2.7782 | 80 | 32
Weschnitz-Valley | 1.0375 | 2.4458 | 47 | 83
Weschnitz-Valley | 4.2779 | 3.3304 | 80 | 230
Weschnitz-Valley | 3.968 | 4.2306 | 77 | 29
Weschnitz-Valley | 4.0119 | 6.1791 | 63 | 317
Weschnitz-Valley | 4.1392 | 8.7851 | 72 | 305
Weschnitz-Valley | 1.9491 | 3.7109 | 61 | 47
Weschnitz-Valley | 5.9414 | 7.0011 | 87 | 183
Weschnitz-Valley | 4.1931 | 8.0656 | 84 | 161
Weschnitz-Valley | 1.659 | 2.4458 | 70 | 70
Weschnitz-Valley | 6.811 | 4.0873 | 55 | 226
Weschnitz-Valley | 5.1723 | 8.1967 | 71 | 218
Weschnitz-Valley | 2.5554 | 3.0872 | 85 | 164
Weschnitz-Valley | 2.6625 | 7.3578 | 88 | 259
Weschnitz-Valley | 5.268 | 3.2233 | 87 | 226
Weschnitz-Valley | 3.0016 | 3.5257 | 59 | 333
Weschnitz-Valley | 4.2796 | 5.2018 | 59 | 176
Weschnitz-Valley | 1.6865 | 3.2353 | 84 | 151
Weschnitz-Valley | 1.3034 | 2.1807 | 72 | 291
Weschnitz-Valley | 2.3355 | 5.4709 | 85 | 143
Weschnitz-Valley | 5.6458 | 2.9748 | 68 | 8
Weschnitz-Valley | 4.6164 | 3.8847 | 60 | 27
Weschnitz-Valley | 2.7849 | 4.4537 | 84 | 198
Weschnitz-Valley | 1.2127 | 0.6811 | 36 | 226
Weschnitz-Valley | 1.5885 | 2.461 | 82 | 67
Weschnitz-Valley | 5.1032 | 4.6445 | 50 | 251
Weschnitz-Valley | 1.2683 | 4.619 | 80 | 138
Weschnitz-Valley | 1.1953 | 3.3696 | 89 | 264
Weschnitz-Valley | 2.7902 | 7.056 | 86 | 261
Weschnitz-Valley | 1.1375 | 3.2382 | 89 | 330
Weschnitz-Valley | 3.2848 | 1.9176 | 33 | 243
Weschnitz-Valley | 7.6914 | 2.8752 | 65 | 172
Weschnitz-Valley | 2.6143 | 12.1436 | 68 | 168
Weschnitz-Valley | 4.5022 | 5.129 | 73 | 50
Weschnitz-Valley | 2.0626 | 3.597 | 72 | 171
Weschnitz-Valley | 1.9777 | 2.4117 | 67 | 313
Weschnitz-Valley | 5.1479 | 3.2786 | 51 | 205
Weschnitz-Valley | 6.1333 | 4.8826 | 73 | 187
Weschnitz-Valley | 5.2254 | 4.7252 | 57 | 150
Weschnitz-Valley | 6.6459 | 1.7691 | 51 | 168
Weschnitz-Valley | 3.6293 | 2.547 | 73 | 222
Weschnitz-Valley | 5.0775 | 3.4829 | 71 | 12
Weschnitz-Valley | 2.2718 | 1.5675 | 76 | 29
Ober-Mengelbach | 9.08 | 12.3031 | 79.0479 | 159.181
Ober-Mengelbach | 7.6891 | 4.1842 | 71.2651 | 336.201
Ober-Mengelbach | 20.6345 | 20.4641 | 38.9901 | 250.703
Ober-Mengelbach | 11.5531 | 10.2348 | 85.7885 | 157.785
Ober-Mengelbach | 16.1797 | 15.6538 | 44.9815 | 283.694
Ober-Mengelbach | 11.5713 | 10.0136 | 88.0246 | 59.1334
Ober-Mengelbach | 10.4235 | 9.4288 | 45.995 | 238.363
Ober-Mengelbach | 7.9315 | 8.0159 | 62.012 | 50.682
Ober-Mengelbach | 18.9699 | 6.355 | 84.3758 | 340.479
Ober-Mengelbach | 11.2123 | 20.6948 | 40.8633 | 264.356
Ober-Mengelbach | 16.0854 | 23.0012 | 45.7128 | 236.121
Ober-Mengelbach | 9.1983 | 10.0708 | 82.6343 | 174.383
Ober-Mengelbach | 5.2986 | 10.2044 | 82.8317 | 140.41
Ober-Mengelbach | 6.2301 | 5.3223 | 56.5709 | 59.2312
Ober-Mengelbach | 17.4885 | 21.7715 | 47.3559 | 238.593
Ober-Mengelbach | 4.2865 | 2.6064 | 71.829 | 335.744
Ober-Mengelbach | 2.842 | 1.8416 | 60.7466 | 353.117
Ober-Mengelbach | 4.21 | 4.5738 | 74.8573 | 139.48
Ober-Mengelbach | 5.8597 | 3.9209 | 64.0215 | 349.17
Ober-Mengelbach | 11.8141 | 10.4462 | 86.7202 | 246.939
Ober-Mengelbach | 6.5769 | 3.2938 | 88.2466 | 328.421
Ober-Mengelbach | 18.6903 | 12.8937 | 72.086 | 164.034
Ober-Mengelbach | 11.5383 | 11.6148 | 87.8022 | 183.41
Ober-Mengelbach | 11.726 | 17.9753 | 47.0833 | 281.514
Ober-Mengelbach | 8.6274 | 20.7525 | 70.5047 | 359.225
Ober-Mengelbach | 18.3055 | 9.6886 | 79.1493 | 235.807
Ober-Mengelbach | 14.9788 | 7.6511 | 71.0333 | 235.554
Ober-Mengelbach | 11.7526 | 10.0973 | 38.9242 | 165.515
Ober-Mengelbach | 3.2361 | 2.0019 | 61.9327 | 234.416
Ober-Mengelbach | 13.5377 | 20.2403 | 46.8051 | 228.039
Ober-Mengelbach | 10.653 | 18.7933 | 43.7374 | 229.846
Ober-Mengelbach | 12.1971 | 9.9252 | 78.0762 | 63.7153
Ober-Mengelbach | 10.2583 | 18.2211 | 44.6726 | 184.553
Ober-Mengelbach | 6.5198 | 12.2646 | 42.7358 | 252.349
Ober-Mengelbach | 11.2037 | 6.2951 | 55.3286 | 163.529
Ober-Mengelbach | 9.2109 | 4.0176 | 89.473 | 63.1867
Ober-Mengelbach | 14.9218 | 11.4563 | 89.221 | 53.8733
Ober-Mengelbach | 10.6749 | 6.9279 | 37.9884 | 260.003
Ober-Mengelbach | 5.5829 | 9.8945 | 49.986 | 30.5106
Ober-Mengelbach | 18.4377 | 9.0631 | 46.0877 | 233.249
Ober-Mengelbach | 9.9421 | 4.2573 | 69.9898 | 249.382
Ober-Mengelbach | 3.7517 | 3.239 | 60.6342 | 345.148
Ober-Mengelbach | 4.5095 | 2.9592 | 84.1132 | 250.712
Ober-Mengelbach | 17.4115 | 15.0627 | 83.4308 | 57.495
Ober-Mengelbach | 2.0907 | 3.7631 | 75.1251 | 7.0229
Ober-Mengelbach | 3.2079 | 12.9161 | 69.094 | 12.5063
Ober-Mengelbach | 4.4038 | 4.1303 | 70.1687 | 172.279
Ober-Mengelbach | 18.1885 | 4.8629 | 76.119 | 242.912
Ober-Mengelbach | 13.8808 | 20.2497 | 42.6698 | 244.569
Ober-Mengelbach | 4.9342 | 4.4037 | 61.9191 | 163.349
Ober-Mengelbach | 6.7225 | 8.3531 | 48.5859 | 267.337
Ober-Mengelbach | 8.1281 | 2.3631 | 55.7663 | 246.887
Ober-Mengelbach | 4.172 | 4.8393 | 65.9947 | 23.4206
Ober-Mengelbach | 7.8431 | 3.8815 | 79.9609 | 175.642
Ober-Mengelbach | 3.9347 | 3.5103 | 83.5863 | 160.15
Ober-Mengelbach | 7.5506 | 2.0611 | 42.1808 | 255.117
Ober-Mengelbach | 15.5027 | 8.6713 | 78.8505 | 66.5322
Ober-Mengelbach | 6.3162 | 4.2709 | 48.0892 | 171.468
Ober-Mengelbach | 5.2468 | 3.2761 | 84.8701 | 156.52
Ober-Mengelbach | 7.6217 | 6.837 | 55.5452 | 163.614
Ober-Mengelbach | 9.3434 | 8.3862 | 64.349 | 223.237
Ober-Mengelbach | 9.4923 | 16.7322 | 41.9968 | 210.097
Ober-Mengelbach | 4.812 | 6.6072 | 67.8294 | 19.6071
Ober-Mengelbach | 15.9176 | 11.5196 | 44.2686 | 260.399
Ober-Mengelbach | 9.5087 | 6.2168 | 37.9063 | 249.149
Ober-Mengelbach | 6.5523 | 4.2098 | 47.6571 | 36.2991
Ober-Mengelbach | 8.6989 | 5.4005 | 69.5751 | 236.791
Ober-Mengelbach | 10.4234 | 21.1336 | 46.1758 | 242.45
Ober-Mengelbach | 11.8695 | 15.3123 | 45.0569 | 289.456
Ober-Mengelbach | 11.7293 | 4.4147 | 74.8213 | 248.129
Ober-Mengelbach | 4.0321 | 5.3535 | 76.103 | 255.067
Ober-Mengelbach | 4.7976 | 11.6757 | 50.2506 | 27.8489
Ober-Mengelbach | 14.9918 | 6.5742 | 63.6878 | 230.12
Ober-Mengelbach | 7.9206 | 11.9379 | 41.0663 | 253.011
Ober-Mengelbach | 3.9888 | 4.1065 | 72.8426 | 145.82
Ober-Mengelbach | 7.034 | 6.7487 | 49.3572 | 175.195
Ober-Mengelbach | 4.2417 | 2.699 | 63.9477 | 252.95
Ober-Mengelbach | 11.6548 | 7.4322 | 64.2059 | 266.156
Ober-Mengelbach | 14.7004 | 12.1705 | 74.3957 | 171.307
Ober-Mengelbach | 11.3907 | 4.7595 | 44.2662 | 188.226
Ober-Mengelbach | 6.4155 | 7.9722 | 85.5186 | 243.68
Ober-Mengelbach | 8.7946 | 5.7722 | 81.6832 | 5.9295
Ober-Mengelbach | 8.8534 | 10.6945 | 38.7721 | 238.497
Ober-Mengelbach | 6.4354 | 4.191 | 70.6651 | 189.46
Ober-Mengelbach | 12.3538 | 7.9861 | 48.2782 | 210.009
Ober-Mengelbach | 5.4953 | 8.199 | 50.9291 | 289.225
Ober-Mengelbach | 4.3568 | 5.8367 | 48.5813 | 218.858
Ober-Mengelbach | 24.4312 | 11.6628 | 67.9088 | 254.195
Ober-Mengelbach | 7.8619 | 4.2998 | 85.5859 | 339.231
Ober-Mengelbach | 10.0039 | 7.3976 | 79.0376 | 359.894
Ober-Mengelbach | 5.4695 | 6.7778 | 75.7325 | 267.717
Ober-Mengelbach | 6.7501 | 10.0313 | 42.7275 | 263.285
Ober-Mengelbach | 9.2194 | 7.7103 | 85.3566 | 171.965
Ober-Mengelbach | 3.0378 | 10.6372 | 38.011 | 234.214
Ober-Mengelbach | 8.9449 | 3.1136 | 60.2568 | 248.2
Ober-Mengelbach | 12.0986 | 14.0951 | 65.8595 | 333.519
Ober-Mengelbach | 9.5261 | 13.8164 | 46.1072 | 289.215
Ober-Mengelbach | 10.7994 | 11.874 | 70.3112 | 188.559
Ober-Mengelbach | 4.566 | 7.7151 | 67.9072 | 186.404
Ober-Mengelbach | 0.83817 | 4.7578 | 79.0572 | 334.513
Ober-Mengelbach | 3.9612 | 6.1827 | 85.4519 | 227.781
Ober-Mengelbach | 9.3928 | 5.8612 | 85.4442 | 238.146
Ober-Mengelbach | 3.0003 | 10.2163 | 74.2582 | 9.3356
Ober-Mengelbach | 5.731 | 14.4448 | 72.8199 | 39.2702
Ober-Mengelbach | 11.0389 | 5.5682 | 37.9118 | 72.0927
Ober-Mengelbach | 5.1299 | 2.0362 | 57.249 | 1.2685
Ober-Mengelbach | 2.8366 | 4.0348 | 88.4101 | 251.432
Ober-Mengelbach | 13.4381 | 6.6875 | 66.9514 | 218.854
Ober-Mengelbach | 7.5523 | 6.8608 | 47.8415 | 23.1521
Ober-Mengelbach | 5.0028 | 14.6149 | 43.3146 | 212.404
Ober-Mengelbach | 4.5032 | 5.029 | 85.6272 | 164.818
Ober-Mengelbach | 3.4182 | 5.2064 | 54.6717 | 24.0709
Ober-Mengelbach | 7.7571 | 7.7236 | 39.4399 | 208.109
Ober-Mengelbach | 5.7889 | 7.1003 | 89.4109 | 355.988
Ober-Mengelbach | 4.9078 | 8.3217 | 49.4448 | 254.409
Ober-Mengelbach | 4.296 | 6.8297 | 51.7632 | 19.942
Ober-Mengelbach | 6.3587 | 4.2317 | 84.8337 | 151.251
Ober-Mengelbach | 4.7472 | 7.8749 | 66.7127 | 142.577
Ober-Mengelbach | 4.2815 | 2.6993 | 45.2872 | 84.6728
Ober-Mengelbach | 9.6205 | 3.967 | 89.6578 | 169.599
Ober-Mengelbach | 4.0272 | 7.0478 | 70.2964 | 148.694
Ober-Mengelbach | 10.9519 | 9.1466 | 61.4885 | 245.974
Ober-Mengelbach | 18.9317 | 6.922 | 86.5528 | 340.259
Ober-Mengelbach | 4.4434 | 3.7342 | 77.205 | 249.857
Ober-Mengelbach | 6.3588 | 9.4543 | 87.1162 | 146.571
Ober-Mengelbach | 8.1236 | 9.4613 | 87.5285 | 73.9804
Ober-Mengelbach | 3.2695 | 4.4831 | 84.8769 | 159.966
Ober-Mengelbach | 4.5384 | 5.6071 | 61.118 | 168.163
Ober-Mengelbach | 8.1694 | 5.1243 | 35.3936 | 210.651
Ober-Mengelbach | 7.644 | 9.5488 | 52.1728 | 277.957
Ober-Mengelbach | 14.4209 | 8.619 | 40.0882 | 244.543
Ober-Mengelbach | 25.6348 | 7.5377 | 80.799 | 240.303
Ober-Mengelbach | 7.6015 | 3.8819 | 84.2681 | 183.414
Ober-Mengelbach | 6.6328 | 3.0596 | 79.0752 | 328.913
Ober-Mengelbach | 5.4338 | 3.9348 | 77.8491 | 232.177
Ober-Mengelbach | 9.8168 | 9.2379 | 69.004 | 61.0829
Ober-Mengelbach | 7.9448 | 6.8639 | 40.4944 | 193.671
Ober-Mengelbach | 5.2245 | 2.5865 | 55.2664 | 259.598
Ober-Mengelbach | 7.7265 | 9.7838 | 76.5881 | 151.096
Ober-Mengelbach | 7.029 | 5.5379 | 81.3955 | 344.77
Ober-Mengelbach | 9.614 | 10.2659 | 35.8698 | 199.2
Ober-Mengelbach | 4.4485 | 4.0204 | 78.6399 | 0.6518
Ober-Mengelbach | 5.04 | 2.8437 | 45.9081 | 84.289
Ober-Mengelbach | 7.947 | 10.6467 | 88.6011 | 53.3364
Ober-Mengelbach | 3.832 | 4.6456 | 34.9221 | 184.4
Ober-Mengelbach | 1.5356 | 5.5311 | 79.4082 | 253.928
Ober-Mengelbach | 11.1303 | 7.6792 | 49.0562 | 243.907
Ober-Mengelbach | 6.2623 | 4.4019 | 44.5495 | 259.791
Ober-Mengelbach | 5.5809 | 10.0535 | 44.4093 | 271.923
Ober-Mengelbach | 4.3437 | 21.2948 | 46.0835 | 216.78
Ober-Mengelbach | 10.7797 | 5.9033 | 44.9309 | 239.374
Ober-Mengelbach | 16.1688 | 14.6959 | 35.746 | 246.484
Ober-Mengelbach | 11.3355 | 7.7193 | 65.4869 | 263.349
Ober-Mengelbach | 9.5713 | 9.4248 | 57.3744 | 269.367
Ober-Mengelbach | 7.2055 | 6.7583 | 37.7009 | 246.779
Ober-Mengelbach | 5.264 | 4.6937 | 81.2033 | 154.502
Ober-Mengelbach | 7.9832 | 4.3602 | 76.0047 | 333.888
Ober-Mengelbach | 14.9033 | 6.33 | 81.8405 | 257.348
Ober-Mengelbach | 9.8841 | 4.3641 | 74.2764 | 252.933
Ober-Mengelbach | 9.9766 | 8.791 | 82.7396 | 195.991
Ober-Mengelbach | 1.5763 | 1.6539 | 52.7437 | 273.358
Ober-Mengelbach | 10.4228 | 6.2355 | 41.5961 | 43.7036
Ober-Mengelbach | 6.3716 | 4.0959 | 49.1721 | 215.628
Ober-Mengelbach | 7.8848 | 3.7049 | 77.8515 | 75.1628
Ober-Mengelbach | 5.8061 | 12.6763 | 66.0382 | 170.771
Ober-Mengelbach | 3.0908 | 8.9065 | 42.8262 | 211.307
Ober-Mengelbach | 8.8172 | 9.7543 | 67.8306 | 5.0821
Ober-Mengelbach | 2.3238 | 5.0802 | 62.7871 | 22.2758
Ober-Mengelbach | 5.3041 | 3.4945 | 60.3443 | 258.658
Ober-Mengelbach | 13.3101 | 17.1651 | 49.9284 | 288.082
Ober-Mengelbach | 3.3023 | 5.6445 | 78.1034 | 128.728
Ober-Mengelbach | 5.3379 | 6.2794 | 69.543 | 326.798
Ober-Mengelbach | 5.7585 | 7.2941 | 88.0554 | 321.736
Ober-Mengelbach | 9.4728 | 12.1834 | 49.6336 | 297.474
Ober-Mengelbach | 10.6841 | 8.0697 | 38.0228 | 174.784
Ober-Mengelbach | 7.6571 | 6.8809 | 71.5634 | 98.91
Ober-Mengelbach | 8.1597 | 7.3126 | 57.1352 | 323.057
Ober-Mengelbach | 7.5535 | 11.0568 | 82.0126 | 222.667
Ober-Mengelbach | 3.9393 | 5.596 | 75.6935 | 231.409
Ober-Mengelbach | 8.6119 | 5.5529 | 46.6269 | 49.6455
Ober-Mengelbach | 5.3874 | 5.2677 | 33.0995 | 189.578
Ober-Mengelbach | 7.8576 | 2.5087 | 76.208 | 353.553
Ober-Mengelbach | 12.9456 | 6.6084 | 83.3019 | 354.178
Ober-Mengelbach | 4.9841 | 7.6319 | 76.1959 | 26.4547
Ober-Mengelbach | 5.7735 | 3.6938 | 89.1071 | 267.754
Ober-Mengelbach | 4.6526 | 8.9601 | 41.977 | 302.425
Ober-Mengelbach | 6.0988 | 9.8993 | 47.8543 | 250.065
Ober-Mengelbach | 4.6942 | 12.1157 | 47.5237 | 240.742
Ober-Mengelbach | 9.5175 | 7.3419 | 89.1552 | 251.834
Ober-Mengelbach | 11.5215 | 4.8928 | 39.8118 | 193.833
Ober-Mengelbach | 8.9361 | 6.79 | 77.4418 | 169.359
Ober-Mengelbach | 7.8502 | 12.3193 | 71.113 | 88.5026
Ober-Mengelbach | 13.7227 | 5.2293 | 66.7144 | 231.017
Ober-Mengelbach | 8.2016 | 7.8806 | 49.5726 | 191.341
Ober-Mengelbach | 6.3194 | 7.1523 | 84.0706 | 170.046
Ober-Mengelbach | 8.2011 | 11.0344 | 76.8111 | 153.933
Ober-Mengelbach | 4.5801 | 6.9268 | 46.8111 | 23.1105
Ober-Mengelbach | 11.478 | 6.6555 | 29.2046 | 180.751
Ober-Mengelbach | 12.166 | 12.8802 | 46.7291 | 270.112
Ober-Mengelbach | 9.4459 | 19.2608 | 44.7033 | 268.173
Ober-Mengelbach | 22.138 | 6.5808 | 37.6847 | 237.714
Ober-Mengelbach | 0.88625 | 4.5308 | 74.2522 | 332.984
Ober-Mengelbach | 9.8463 | 8.446 | 54.0472 | 244.92
Ober-Mengelbach | 10.0675 | 6.2915 | 56.7699 | 171.138
Ober-Mengelbach | 10.4011 | 5.2364 | 77.8291 | 246.014
Ober-Mengelbach | 10.1594 | 12.4477 | 50.9925 | 203.533
Ober-Mengelbach | 12.525 | 9.6128 | 55.9016 | 276.803
Ober-Mengelbach | 4.0748 | 5.9866 | 72.3718 | 333.73
Ober-Mengelbach | 6.1978 | 9.5474 | 84.088 | 150.813
Ober-Mengelbach | 9.6003 | 7.8492 | 79.3655 | 254.281
Ober-Mengelbach | 4.606 | 7.3389 | 43.0651 | 274.367
Ober-Mengelbach | 3.2145 | 4.5198 | 43.4368 | 90.5111
Ober-Mengelbach | 5.9504 | 3.0726 | 77.6031 | 268.083
Ober-Mengelbach | 8.1424 | 9.3683 | 79.5818 | 44.474
Ober-Mengelbach | 4.0607 | 4.9923 | 77.8828 | 165.717
Ober-Mengelbach | 3.9718 | 9.9376 | 43.9616 | 226.957
Ober-Mengelbach | 4.0757 | 2.1293 | 51.8761 | 257.857
Ober-Mengelbach | 7.1607 | 3.244 | 30.3965 | 241.048
Ober-Mengelbach | 9.6288 | 7.5111 | 48.3068 | 264.608
Ober-Mengelbach | 4.2262 | 1.8221 | 67.9756 | 359.508
Ober-Mengelbach | 9.8382 | 5.5671 | 83.5412 | 189.142
Ober-Mengelbach | 12.4327 | 6.7656 | 81.5656 | 183.137
Ober-Mengelbach | 5.9219 | 8.6945 | 56.3452 | 17.1261
Ober-Mengelbach | 8.6284 | 3.2446 | 40.2328 | 235.144
Ober-Mengelbach | 9.5711 | 8.4746 | 29.8733 | 204.561
Ober-Mengelbach | 4.3234 | 4.3516 | 50.8078 | 126.952
Ober-Mengelbach | 9.3891 | 9.5587 | 64.4224 | 35.3336
Ober-Mengelbach | 11.6617 | 7.3895 | 67.237 | 253.563
Ober-Mengelbach | 7.0379 | 4.2249 | 69.56 | 63.3136
Ober-Mengelbach | 7.2544 | 6.2861 | 54.5829 | 273.856
Ober-Mengelbach | 15.4634 | 6.2752 | 53.3826 | 51.3028
Ober-Mengelbach | 6.0458 | 8.4223 | 77.0924 | 224.676
Ober-Mengelbach | 4.9042 | 2.5236 | 36.5118 | 195.302
Ober-Mengelbach | 3.5927 | 3.3485 | 87.7448 | 238.409
Ober-Mengelbach | 7.872 | 10.7591 | 39.6213 | 222.73
Ober-Mengelbach | 12.3446 | 6.9253 | 74.1187 | 52.6964
Ober-Mengelbach | 1.536 | 3.7599 | 63.6142 | 11.9464
Ober-Mengelbach | 10.3026 | 9.223 | 39.4461 | 279.013
Ober-Mengelbach | 1.0529 | 2.0086 | 50.1414 | 169.441
Ober-Mengelbach | 4.1584 | 2.3545 | 60.7562 | 1.8073
Ober-Mengelbach | 1.9814 | 1.5316 | 43.5157 | 24.14
Ober-Mengelbach | 6.2167 | 2.0256 | 64.0856 | 340.119
Ober-Mengelbach | 21.0309 | 6.859 | 74.2674 | 338.656
Ober-Mengelbach | 24.955 | 2.923 | 56.5873 | 242.912
Ober-Mengelbach | 6.0625 | 7.7827 | 40.7429 | 288.007
Ober-Mengelbach | 4.2272 | 11.3795 | 89.5501 | 256.852
Ober-Mengelbach | 2.3253 | 3.0955 | 83.5791 | 216.974
Ober-Mengelbach | 23.7745 | 8.0595 | 56.1701 | 251.728
Ober-Mengelbach | 8.2575 | 4.1254 | 87.2326 | 15.0317
Ober-Mengelbach | 4.0333 | 3.9636 | 52.1059 | 275.187
Ober-Mengelbach | 4.3965 | 3.7732 | 82.9591 | 340.916
Ober-Mengelbach | 2.7031 | 3.1566 | 54.2928 | 23.297
Ober-Mengelbach | 5.2022 | 8.245 | 63.8999 | 283.484
Ober-Mengelbach | 6.2053 | 6.4635 | 67.9329 | 340.362
Ober-Mengelbach | 4.4052 | 11.3543 | 39.4395 | 291.081
Ober-Mengelbach | 5.2615 | 2.5649 | 77.1944 | 243.335
Ober-Mengelbach | 6.9057 | 3.998 | 89.9894 | 174.72
Ober-Mengelbach | 13.2598 | 6.9189 | 54.3244 | 70.6618
Ober-Mengelbach | 4.1278 | 4.6692 | 78.4238 | 167.528
Ober-Mengelbach | 17.7011 | 10.3845 | 88.8502 | 58.7956
Ober-Mengelbach | 6.4891 | 6.1205 | 47.3315 | 268.39
Ober-Mengelbach | 3.5892 | 2.9169 | 75.9207 | 246.777
Ober-Mengelbach | 3.8907 | 4.511 | 52.2849 | 88.2072
Ober-Mengelbach | 16.6052 | 3.219 | 56.507 | 244.179
Ober-Mengelbach | 2.3323 | 5.6219 | 78.1326 | 14.8295
Ober-Mengelbach | 22.2425 | 10.9973 | 88.8488 | 242.159
Ober-Mengelbach | 8.0034 | 8.6498 | 70.3238 | 225.433
Ober-Mengelbach | 6.7091 | 6.9546 | 45.4576 | 262.169
Ober-Mengelbach | 2.8529 | 4.6161 | 80.4102 | 260.425
Ober-Mengelbach | 5.0133 | 5.4851 | 72.002 | 133.343
Ober-Mengelbach | 6.7809 | 14.2094 | 37.5784 | 253.886
Ober-Mengelbach | 6.7296 | 11.4915 | 79.4355 | 191.079
Ober-Mengelbach | 10.4043 | 4.1399 | 87.3329 | 209.083
Ober-Mengelbach | 3.6879 | 3.1531 | 81.0656 | 250.121
Ober-Mengelbach | 2.1084 | 3.3344 | 70.9249 | 230.504
Ober-Mengelbach | 1.8771 | 1.5686 | 72.0972 | 267.03
Ober-Mengelbach | 5.7046 | 2.837 | 81.4863 | 339.903
Ober-Mengelbach | 7.8118 | 9.215 | 48.9634 | 350.158
Ober-Mengelbach | 8.4888 | 11.0036 | 84.1656 | 59.7551
Ober-Mengelbach | 9.3582 | 8.5949 | 43.4447 | 293.373
Ober-Mengelbach | 7.3141 | 2.6976 | 70.471 | 344.225
Ober-Mengelbach | 8.6861 | 1.5283 | 59.1981 | 248.831
Ober-Mengelbach | 6.366 | 8.5478 | 88.3037 | 52.8673
Ober-Mengelbach | 10.5643 | 9.9511 | 77.3068 | 107.622
Ober-Mengelbach | 12.9095 | 6.7234 | 88.1101 | 348.812
Ober-Mengelbach | 5.191 | 5.1329 | 43.2158 | 258.916
Ober-Mengelbach | 6.9409 | 9.2797 | 48.815 | 181.026
Ober-Mengelbach | 4.6296 | 6.7659 | 56.2802 | 252.37
Ober-Mengelbach | 1.6665 | 3.9891 | 69.2068 | 149.468
Ober-Mengelbach | 0.97116 | 3.0263 | 83.0444 | 324.374
Ober-Mengelbach | 7.4321 | 1.5571 | 38.4777 | 241.648
Ober-Mengelbach | 5.5576 | 4.126 | 31.6586 | 175.333
Ober-Mengelbach | 18.4026 | 9.2393 | 59.8105 | 182.075
Ober-Mengelbach | 11.4319 | 2.2376 | 61.4289 | 250.634
Ober-Mengelbach | 7.2049 | 4.8756 | 74.9722 | 260.875
Ober-Mengelbach | 11.4205 | 17.3736 | 44.7584 | 195.952
Ober-Mengelbach | 9.2057 | 9.2323 | 70.3622 | 247.08
Ober-Mengelbach | 4.3186 | 5.3442 | 75.2154 | 231.991
Ober-Mengelbach | 8.3002 | 9.0199 | 83.5686 | 52.2799
Ober-Mengelbach | 5.389 | 4.135 | 83.7408 | 263.973
Ober-Mengelbach | 5.8968 | 8.4247 | 50.2489 | 256.528
Ober-Mengelbach | 7.7813 | 4.8564 | 89.8258 | 166.661
Ober-Mengelbach | 8.0184 | 5.4746 | 46.5982 | 47.7531
Ober-Mengelbach | 7.2321 | 3.7709 | 31.7965 | 200.939
Ober-Mengelbach | 3.3805 | 5.8245 | 53.1294 | 20.2528
Ober-Mengelbach | 1.7287 | 3.9067 | 50.4988 | 242.853
Ober-Mengelbach | 10.7382 | 7.1095 | 79.3803 | 350.417
Ober-Mengelbach | 3.0022 | 3.1805 | 69.461 | 212.703
Ober-Mengelbach | 10.4724 | 9.0621 | 57.2465 | 244.171
Ober-Mengelbach | 6.7594 | 7.8631 | 28.3883 | 206.812
Ober-Mengelbach | 2.0429 | 2.4437 | 83.1671 | 343.272
Ober-Mengelbach | 7.7915 | 6.4482 | 81.5933 | 84.0747
Ober-Mengelbach | 15.0431 | 6.0066 | 75.1564 | 241.453
Ober-Mengelbach | 6.7491 | 8.8306 | 84.9493 | 48.9565
Ober-Mengelbach | 12.0611 | 8.8765 | 30.0115 | 178.883
Ober-Mengelbach | 9.9583 | 2.4986 | 34.1885 | 68.5062
Ober-Mengelbach | 16.5608 | 3.0692 | 62.9034 | 243.932
Ober-Mengelbach | 2.0395 | 1.8108 | 16.4237 | 81.8569
Ober-Mengelbach | 6.8581 | 2.2167 | 32.3969 | 249.633
Ober-Mengelbach | 6.0855 | 4.2734 | 72.3936 | 160.56
Ober-Mengelbach | 13.1777 | 4.3647 | 38.3305 | 161.559
Ober-Mengelbach | 2.8635 | 2.7378 | 51.3367 | 18.6965
Ober-Mengelbach | 8.5751 | 8.2345 | 68.1574 | 353.187
Ober-Mengelbach | 7.4265 | 6.2323 | 56.9485 | 80.2588
Ober-Mengelbach | 3.7748 | 3.1583 | 64.9517 | 266.243
Ober-Mengelbach | 4.8304 | 4.9602 | 36.7203 | 209.708
Ober-Mengelbach | 2.7813 | 3.735 | 77.2778 | 213.585
Ober-Mengelbach | 5.1126 | 14.1038 | 79.4964 | 194.95
Ober-Mengelbach | 13.3661 | 10.1528 | 59.0791 | 226.43
Ober-Mengelbach | 14.0668 | 6.1046 | 36.0175 | 264.105
Ober-Mengelbach | 3.189 | 4.582 | 78.2305 | 237.076
Ober-Mengelbach | 5.7052 | 4.0336 | 59.757 | 253.623
Ober-Mengelbach | 3.2763 | 8.4951 | 47.1998 | 221.36
Ober-Mengelbach | 4.4764 | 4.497 | 82.9538 | 326.345
Ober-Mengelbach | 1.7413 | 1.3467 | 83.5207 | 227.04
Ober-Mengelbach | 7.3377 | 8.9031 | 84.1672 | 263.13
Ober-Mengelbach | 8.7405 | 2.9833 | 71.7513 | 351.536
Ober-Mengelbach | 5.1007 | 6.2458 | 52.567 | 261.621
Ober-Mengelbach | 12.4831 | 3.5843 | 53.6841 | 231.137
Ober-Mengelbach | 10.3781 | 5.1235 | 51.9372 | 163.385
Ober-Mengelbach | 2.973 | 3.6491 | 59.9952 | 274.353
Ober-Mengelbach | 6.0098 | 10.3347 | 49.0135 | 259.587
Ober-Mengelbach | 4.2137 | 6.3756 | 74.2131 | 242.976
Ober-Mengelbach | 3.9931 | 2.8052 | 78.3972 | 139.252
Ober-Mengelbach | 2.1783 | 5.1109 | 74.7802 | 130.079
Ober-Mengelbach | 18.5583 | 6.0886 | 42.9685 | 178.693
Ober-Mengelbach | 12.7605 | 8.612 | 32.8955 | 253.723
Ober-Mengelbach | 5.9796 | 11.2626 | 51.0574 | 232.86
Ober-Mengelbach | 9.1033 | 11.5935 | 85.6654 | 47.295
Ober-Mengelbach | 6.5762 | 2.4186 | 38.079 | 257.517
Ober-Mengelbach | 7.793 | 7.9873 | 73.7922 | 172.249
Ober-Mengelbach | 7.8758 | 5.4591 | 58.6005 | 264.616
Ober-Mengelbach | 4.7437 | 5.0372 | 48.908 | 240.406
Ober-Mengelbach | 12.8517 | 9.9436 | 53.7873 | 233.761
Ober-Mengelbach | 1.8658 | 2.6742 | 64.2519 | 8.9319
Ober-Mengelbach | 1.7965 | 2.0549 | 78.643 | 271.134
Ober-Mengelbach | 4.2239 | 5.2846 | 80.61 | 89.8392
Ober-Mengelbach | 19.7423 | 10.7019 | 68.1703 | 255.294
Ober-Mengelbach | 2.4548 | 5.4479 | 85.0621 | 34.6441
Ober-Mengelbach | 5.9657 | 6.0722 | 48.3201 | 40.3869
Ober-Mengelbach | 3.1375 | 5.757 | 73.0555 | 268.709
Ober-Mengelbach | 4.8118 | 4.6093 | 71.5834 | 345.067
Ober-Mengelbach | 13.2558 | 9.974 | 42.2515 | 257.575
Ober-Mengelbach | 8.163 | 4.1821 | 39.7099 | 44.0205
Ober-Mengelbach | 1.293 | 2.2782 | 81.4208 | 255.973
Ober-Mengelbach | 1.7653 | 4.1093 | 82.9242 | 354.897
Ober-Mengelbach | 4.0271 | 3.5818 | 70.3318 | 332.596
Ober-Mengelbach | 1.7125 | 7.2336 | 84.3219 | 355.759
Ober-Mengelbach | 14.3269 | 9.9907 | 58.6325 | 235.77
Ober-Mengelbach | 3.1996 | 4.6773 | 51.0305 | 238.042
Ober-Mengelbach | 17.9149 | 11.0071 | 58.5213 | 257.3
Ober-Mengelbach | 2.3566 | 8.0528 | 72.3249 | 37.3211
Ober-Mengelbach | 9.8504 | 8.4964 | 76.9215 | 234.044
Ober-Mengelbach | 9.7301 | 5.5765 | 75.7762 | 247.801
Ober-Mengelbach | 9.433 | 12.2825 | 69.1106 | 343.966
Ober-Mengelbach | 5.621 | 9.1169 | 49.0831 | 258.044
Ober-Mengelbach | 8.2495 | 10.759 | 84.171 | 2.2116
Ober-Mengelbach | 5.1825 | 7.6463 | 74.3209 | 261.964
Ober-Mengelbach | 3.5438 | 2.4071 | 59.2313 | 102.125
Ober-Mengelbach | 1.3319 | 2.7149 | 54.4952 | 31.6468
Ober-Mengelbach | 3.9526 | 8.9999 | 37.5768 | 223.91
Ober-Mengelbach | 5.4165 | 3.9399 | 89.9124 | 337.586
Ober-Mengelbach | 5.1486 | 4.88 | 72.4095 | 249.862
Ober-Mengelbach | 3.1414 | 3.2652 | 54.3592 | 272.398
Ober-Mengelbach | 3.0199 | 3.7461 | 62.9883 | 248.403
Ober-Mengelbach | 3.746 | 2.4831 | 74.413 | 73.8683
Ober-Mengelbach | 2.9735 | 5.7494 | 89.3358 | 75.2849
Ober-Mengelbach | 4.8028 | 11.4446 | 42.9581 | 262.483
Ober-Mengelbach | 8.4839 | 18.7231 | 47.1777 | 251.118
Ober-Mengelbach | 5.0874 | 3.9385 | 78.5922 | 245.387
Ober-Mengelbach | 13.4095 | 16.4735 | 59.269 | 31.6249
Ober-Mengelbach | 5.7086 | 6.4146 | 74.3454 | 227.075
Ober-Mengelbach | 11.5424 | 6.0777 | 66.0993 | 238.849
Ober-Mengelbach | 9.0312 | 13.3938 | 52.8597 | 36.8519
Ober-Mengelbach | 4.298 | 5.3102 | 88.1017 | 56.386
Ober-Mengelbach | 4.3827 | 8.2807 | 79.5881 | 169.739
Ober-Mengelbach | 1.8713 | 2.2868 | 57.7282 | 90.0567
Ober-Mengelbach | 4.3484 | 4.332 | 88.7596 | 225.856
Ober-Mengelbach | 1.2001 | 2.1822 | 89.1996 | 76.7205
Ober-Mengelbach | 1.7659 | 2.1253 | 80.8173 | 114.249
Ober-Mengelbach | 7.4518 | 4.6996 | 68.8258 | 260.461
Ober-Mengelbach | 7.1631 | 7.9557 | 73.1948 | 164.049
Ober-Mengelbach | 4.6045 | 4.8563 | 72.0122 | 163.969
Ober-Mengelbach | 5.4465 | 6.7382 | 74.8949 | 72.9711
Ober-Mengelbach | 10.0257 | 13.1929 | 51.5946 | 223.266
Ober-Mengelbach | 5.2551 | 3.9778 | 74.1425 | 1.5173
Ober-Mengelbach | 12.6779 | 4.6511 | 54.2042 | 52.6243
Ober-Mengelbach | 3.6201 | 7.1617 | 74.7947 | 268.061
Ober-Mengelbach | 8.9914 | 13.1383 | 46.1833 | 256.244
Ober-Mengelbach | 7.3056 | 3.2398 | 58.7827 | 257.306
Ober-Mengelbach | 4.1096 | 10.752 | 48.1169 | 261.604
Ober-Mengelbach | 16.8223 | 3.8455 | 31.1606 | 247.222
Ober-Mengelbach | 8.4486 | 6.6977 | 89.8186 | 167.215
Ober-Mengelbach | 6.6307 | 5.7516 | 48.2114 | 239.172
Ober-Mengelbach | 5.8585 | 8.8225 | 89.2991 | 240.121
Ober-Mengelbach | 0.68505 | 3.5572 | 82.2824 | 331.307
Ober-Mengelbach | 9.0072 | 6.0669 | 52.4563 | 54.0841
Ober-Mengelbach | 8.8044 | 5.6815 | 81.6461 | 188.793
Ober-Mengelbach | 8.6184 | 3.602 | 51.8864 | 259.131
Ober-Mengelbach | 9.0345 | 10.6242 | 47.7815 | 266.392
Ober-Mengelbach | 8.3893 | 5.9066 | 50.3529 | 192.569
Ober-Mengelbach | 7.4203 | 12.1664 | 45.3537 | 262.343
Ober-Mengelbach | 11.2399 | 8.8237 | 35.3338 | 211.32
Ober-Mengelbach | 3.3363 | 7.4984 | 53.7419 | 211.115
Ober-Mengelbach | 6.3242 | 3.6364 | 82.2113 | 272.057
Ober-Mengelbach | 1.232 | 6.0138 | 69.8128 | 250.066
Ober-Mengelbach | 7.3359 | 2.8676 | 48.5876 | 188.338
Ober-Mengelbach | 12.6971 | 2.9702 | 66.7497 | 233.346
Ober-Mengelbach | 4.8867 | 9.115 | 47.7484 | 210.916
Ober-Mengelbach | 4.51 | 2.1533 | 51.4985 | 160.28
Ober-Mengelbach | 21.2801 | 12.4706 | 55.4761 | 220.293
Ober-Mengelbach | 8.1528 | 5.6173 | 50.0047 | 263.537
Ober-Mengelbach | 15.2858 | 7.6386 | 77.4881 | 249.174
Ober-Mengelbach | 23.1294 | 2.3888 | 54.9667 | 62.083
Ober-Mengelbach | 2.9705 | 4.8863 | 83.782 | 98.8807
Ober-Mengelbach | 7.0298 | 8.2602 | 53.9323 | 209.103
Ober-Mengelbach | 17.3766 | 10.7345 | 68.8143 | 167.186
Ober-Mengelbach | 10.043 | 5.4758 | 61.6922 | 260.113
Ober-Mengelbach | 12.1932 | 6.8079 | 75.2652 | 262.756
Ober-Mengelbach | 3.7313 | 5.099 | 69.4785 | 240.645
Ober-Mengelbach | 6.5924 | 12.1011 | 42.4702 | 242.798
Ober-Mengelbach | 14.3223 | 2.5998 | 54.0205 | 247.775
Ober-Mengelbach | 10.7057 | 13.5005 | 31.2951 | 231.549
Ober-Mengelbach | 7.9532 | 8.846 | 49.6281 | 263.287
Ober-Mengelbach | 1.6942 | 2.8097 | 60.1521 | 10.6699
Ober-Mengelbach | 13.5499 | 4.9516 | 56.7875 | 62.496
Ober-Mengelbach | 9.1382 | 6.3893 | 56.6387 | 256.103
Ober-Mengelbach | 5.2564 | 2.3549 | 28.2234 | 192.446
Ober-Mengelbach | 7.6576 | 6.574 | 47.2827 | 263.175
Ober-Mengelbach | 1.5755 | 4.8545 | 78.6075 | 224.963
Ober-Mengelbach | 4.3891 | 2.046 | 51.3243 | 94.2365
Ober-Mengelbach | 8.8016 | 7.6184 | 40.902 | 200.791
Ober-Mengelbach | 10.3008 | 4.4564 | 86.3884 | 246.098
Ober-Mengelbach | 5.989 | 3.8546 | 49.4364 | 223.956
Ober-Mengelbach | 2.53 | 6.0906 | 88.7981 | 43.1814
Ober-Mengelbach | 8.4736 | 4.383 | 68.8009 | 250.936
Ober-Mengelbach | 3.4816 | 8.8024 | 71.6181 | 160.36
Ober-Mengelbach | 4.0633 | 6.1321 | 53.099 | 244.113
Ober-Mengelbach | 10.2799 | 8.5775 | 53.0764 | 190.594
Ober-Mengelbach | 6.5929 | 5.3 | 73.4567 | 345.765
Ober-Mengelbach | 7.4031 | 6.3793 | 45.8495 | 185.896
Ober-Mengelbach | 3.5182 | 2.2046 | 64.8117 | 6.3939
Ober-Mengelbach | 7.314 | 2.4941 | 84.8888 | 2.5189
Ober-Mengelbach | 12.2305 | 5.2381 | 77.2689 | 333.972
Ober-Mengelbach | 7.8181 | 12.9134 | 89.3456 | 75.458
Ober-Mengelbach | 3.7573 | 4.5019 | 41.3436 | 32.2107
Ober-Mengelbach | 4.4023 | 3.1357 | 53.873 | 218.267
Ober-Mengelbach | 7.5137 | 6.5567 | 77.0869 | 226.898
Ober-Mengelbach | 5.1664 | 2.2298 | 71.5784 | 352.571
Ober-Mengelbach | 17.5864 | 8.9212 | 87.2265 | 166.334
Ober-Mengelbach | 2.6683 | 3.0915 | 53.526 | 7.1134
Ober-Mengelbach | 12.1924 | 8.9694 | 63.9889 | 240.619
Ober-Mengelbach | 5.8817 | 4.9071 | 76.7949 | 316.812
Ober-Mengelbach | 5.6287 | 2.2397 | 45.132 | 62.9926
Ober-Mengelbach | 10.5552 | 8.6222 | 65.6399 | 211.946
Ober-Mengelbach | 5.1934 | 3.0255 | 55.5194 | 30.6214
Ober-Mengelbach | 5.8064 | 5.3504 | 81.2887 | 141.659
Ober-Mengelbach | 7.5072 | 7.6644 | 33.6459 | 241.538
Ober-Mengelbach | 2.2243 | 5.0601 | 82.7158 | 164.451
Ober-Mengelbach | 2.7601 | 10.1851 | 40.5115 | 267.937
Ober-Mengelbach | 2.0832 | 5.9284 | 58.7789 | 12.2851
Ober-Mengelbach | 10.469 | 6.7068 | 47.5092 | 37.4529
Ober-Mengelbach | 6.9439 | 3.3044 | 77.3019 | 8.7325
Ober-Mengelbach | 3.6171 | 3.5598 | 47.1753 | 196.814
Ober-Mengelbach | 4.1658 | 4.0748 | 54.4672 | 95.5067
Ober-Mengelbach | 4.4073 | 2.3695 | 53.5497 | 189.598
Ober-Mengelbach | 6.342 | 3.6042 | 68.5234 | 1.5033
Ober-Mengelbach | 7.368 | 10.3886 | 39.3002 | 267.801
Ober-Mengelbach | 12.3631 | 4.5218 | 87.4233 | 242.001
Ober-Mengelbach | 3.1557 | 4.9556 | 86.2713 | 136.919
Ober-Mengelbach | 8.8537 | 6.457 | 62.2491 | 235.372
Ober-Mengelbach | 7.6291 | 4.5934 | 70.0151 | 240.538
Ober-Mengelbach | 5.0727 | 1.3495 | 47.8859 | 253.158
Ober-Mengelbach | 9.5731 | 4.9842 | 63.5056 | 230.423
Ober-Mengelbach | 4.5006 | 2.4068 | 77.8998 | 235.341
Ober-Mengelbach | 1.3841 | 2.5423 | 51.2285 | 208.51
Ober-Mengelbach | 2.6132 | 2.6252 | 39.1853 | 66.448
Ober-Mengelbach | 8.2265 | 9.4623 | 57.2904 | 250.911
Ober-Mengelbach | 9.8444 | 8.547 | 45.9435 | 53.8038
Ober-Mengelbach | 1.2388 | 4.2672 | 64.8791 | 114.714
Ober-Mengelbach | 10.6185 | 6.6784 | 40.7023 | 242.892
Ober-Mengelbach | 3.2527 | 1.282 | 69.4577 | 2.533
Ober-Mengelbach | 5.6709 | 2.1128 | 87.3231 | 76.7258
Ober-Mengelbach | 1.4673 | 3.0713 | 52.1433 | 296.619
Ober-Mengelbach | 3.5052 | 3.8477 | 77.52 | 163.566
Ober-Mengelbach | 8.3671 | 7.194 | 42.6091 | 160.797
Ober-Mengelbach | 4.6416 | 4.905 | 78.1163 | 187.899
Ober-Mengelbach | 8.7978 | 2.6115 | 52.9077 | 66.3159
Ober-Mengelbach | 0.66715 | 1.6045 | 69.0226 | 341.693
Ober-Mengelbach | 12.1573 | 9.5788 | 79.5007 | 227.502
Ober-Mengelbach | 8.5463 | 8.0964 | 51.5366 | 234.251
Ober-Mengelbach | 4.7422 | 4.0648 | 33.1189 | 155.932
Ober-Mengelbach | 3.7735 | 5.0502 | 88.4478 | 254.239
Ober-Mengelbach | 3.045 | 4.6069 | 82.5121 | 36.5574
Ober-Mengelbach | 3.4846 | 4.7733 | 89.9262 | 70.3857
Ober-Mengelbach | 5.4211 | 3.6393 | 81.9972 | 357.193
Ober-Mengelbach | 8.1627 | 10.0065 | 80.0169 | 39.6644
Ober-Mengelbach | 5.1545 | 2.295 | 43.8969 | 259.852
Ober-Mengelbach | 5.358 | 5.3577 | 51.9976 | 254.475
Ober-Mengelbach | 1.3031 | 2.3968 | 64.436 | 313.172
Ober-Mengelbach | 11.3783 | 7.7192 | 80.788 | 55.91
Ober-Mengelbach | 1.5571 | 2.7712 | 84.8211 | 323.089
Ober-Mengelbach | 7.4556 | 5.7994 | 78.8413 | 256.001
Ober-Mengelbach | 5.5531 | 5.2309 | 64.0609 | 42.5347
Ober-Mengelbach | 10.2904 | 7.2179 | 38.2989 | 233.952
Ober-Mengelbach | 6.8131 | 3.8657 | 72.2249 | 225.202
Ober-Mengelbach | 12.3992 | 13.8642 | 70.7172 | 49.8527
Ober-Mengelbach | 17.9052 | 4.0462 | 55.3654 | 239.8
Ober-Mengelbach | 4.9518 | 7.61 | 89.9905 | 71.294
Ober-Mengelbach | 4.4078 | 4.3539 | 53.8372 | 154.172
Ober-Mengelbach | 2.2121 | 4.5853 | 73.156 | 3.4297
Ober-Mengelbach | 6.7234 | 3.9443 | 21.5874 | 177.992
Ober-Mengelbach | 2.8154 | 6.5467 | 87.2441 | 216.259
Ober-Mengelbach | 9.9609 | 5.1105 | 38.8783 | 285.825
Ober-Mengelbach | 3.1871 | 4.7002 | 51.2276 | 214.499
Ober-Mengelbach | 10.6944 | 10.0684 | 62.2366 | 246.27
Ober-Mengelbach | 5.6434 | 8.3238 | 50.7716 | 222.857
Ober-Mengelbach | 7.6935 | 6.9042 | 66.2248 | 43.5752
Ober-Mengelbach | 11.523 | 6.623 | 34.388 | 77.8796
Ober-Mengelbach | 5.0377 | 6.6847 | 43.5661 | 303.608
Ober-Mengelbach | 4.3014 | 5.3169 | 80.0247 | 86.291
Ober-Mengelbach | 11.1215 | 6.7259 | 40.3582 | 170.491
Ober-Mengelbach | 3.5028 | 6.2115 | 49.9866 | 258.309
Ober-Mengelbach | 3.9593 | 5.5112 | 84.3305 | 231.659
Ober-Mengelbach | 10.5898 | 9.6798 | 48.8785 | 335.804
Ober-Mengelbach | 6.0846 | 4.9702 | 76.3448 | 233.203
Ober-Mengelbach | 3.7735 | 2.9118 | 50.98 | 234.836
Ober-Mengelbach | 12.8459 | 9.1748 | 66.6238 | 181.875
Ober-Mengelbach | 10.0235 | 4.8296 | 73.2685 | 252.611
Ober-Mengelbach | 11.2776 | 13.0497 | 73.347 | 52.6889
Ober-Mengelbach | 2.7526 | 9.2651 | 61.9917 | 197.831
Ober-Mengelbach | 7.5166 | 5.5041 | 52.0184 | 146.968
Ober-Mengelbach | 8.5232 | 5.8988 | 49.9169 | 270.916
Ober-Mengelbach | 6.6743 | 5.5591 | 53.5456 | 256.1
Ober-Mengelbach | 3.3919 | 6.3918 | 78.1558 | 206.867
Ober-Mengelbach | 10.121 | 10.032 | 69.6164 | 101.886
Ober-Mengelbach | 4.086 | 5.7011 | 75.7393 | 241.411
Ober-Mengelbach | 1.9078 | 2.3988 | 63.8399 | 345.202
Ober-Mengelbach | 4.9982 | 1.6002 | 34.1034 | 195.368
Ober-Mengelbach | 6.1586 | 2.1882 | 53.2788 | 143.896
Ober-Mengelbach | 4.6467 | 4.0807 | 85.2246 | 229.059
Ober-Mengelbach | 1.8443 | 8.3023 | 72.4451 | 26.2879
Ober-Mengelbach | 5.6558 | 4.0694 | 61.5483 | 219.367
Ober-Mengelbach | 3.2057 | 3.6286 | 49.8587 | 195.096
Ober-Mengelbach | 5.4829 | 4.7403 | 75.1974 | 248.411
Ober-Mengelbach | 9.3174 | 7.4733 | 66.8622 | 44.3089
Ober-Mengelbach | 2.6548 | 3.2659 | 76.8547 | 0.75306
Ober-Mengelbach | 6.4598 | 12.6955 | 68.0247 | 342.518
Ober-Mengelbach | 4.5448 | 12.1517 | 71.4717 | 98.1178
Ober-Mengelbach | 4.0665 | 6.5426 | 59.7958 | 239.803
Ober-Mengelbach | 12.9433 | 8.4909 | 89.0026 | 155.439
Ober-Mengelbach | 4.166 | 2.8069 | 81.5205 | 173.042
Ober-Mengelbach | 12.6876 | 7.9936 | 48.8273 | 266.629
Ober-Mengelbach | 3.8187 | 1.6106 | 75.9134 | 337.661
Ober-Mengelbach | 15.9762 | 5.2897 | 68.7301 | 66.638
Ober-Mengelbach | 3.7397 | 4.0962 | 78.0264 | 82.1983
Ober-Mengelbach | 10.0265 | 4.6874 | 62.0443 | 242.864
Ober-Mengelbach | 11.7517 | 11.5636 | 89.0509 | 64.2276
Ober-Mengelbach | 2.8029 | 2.2262 | 64.2642 | 265.949
Ober-Mengelbach | 1.1489 | 3.0457 | 83.1653 | 321.394
Ober-Mengelbach | 1.4188 | 3.6322 | 70.814 | 200.8
Ober-Mengelbach | 2.2859 | 7.1637 | 67.079 | 236.174
Ober-Mengelbach | 3.5767 | 1.3526 | 46.2329 | 359.81
Ober-Mengelbach | 6.1343 | 4.8074 | 84.9391 | 65.47
Ober-Mengelbach | 9.1308 | 8.0829 | 41.0633 | 275.518
Ober-Mengelbach | 5.1205 | 2.1903 | 70.8234 | 11.8341
Ober-Mengelbach | 7.7671 | 2.208 | 58.4546 | 64.2003
Ober-Mengelbach | 7.8045 | 12.0832 | 56.4005 | 168.915
Ober-Mengelbach | 4.8431 | 3.8213 | 50.1604 | 191.055
Ober-Mengelbach | 8.036 | 3.4719 | 75.1098 | 251.835
Ober-Mengelbach | 5.8932 | 5.1006 | 84.7451 | 254.202
Ober-Mengelbach | 2.482 | 4.4909 | 81.4631 | 266.647
Ober-Mengelbach | 10.0235 | 4.449 | 59.8162 | 318.236
Ober-Mengelbach | 8.269 | 5.3515 | 44.4551 | 157.485
Ober-Mengelbach | 2.9324 | 3.6486 | 79.3031 | 189.811
Ober-Mengelbach | 2.5281 | 4.4487 | 42.3036 | 278.574
Ober-Mengelbach | 4.6093 | 7.3438 | 76.3285 | 135.881
Ober-Mengelbach | 3.0571 | 6.8734 | 48.903 | 250.294
Ober-Mengelbach | 17.9868 | 10.1928 | 83.9435 | 354.711
Ober-Mengelbach | 3.345 | 6.9481 | 49.6572 | 210.158
Ober-Mengelbach | 12.123 | 11.3153 | 86.5252 | 222.764
Ober-Mengelbach | 5.0951 | 10.3625 | 39.0643 | 169.337
Ober-Mengelbach | 6.7338 | 9.8008 | 56.0939 | 262.967
Ober-Mengelbach | 5.9222 | 5.5705 | 45.9483 | 25.7662
Ober-Mengelbach | 18.5259 | 9.7293 | 50.2081 | 261.8
Ober-Mengelbach | 5.2197 | 7.5851 | 89.2907 | 35.3277
Ober-Mengelbach | 2.0656 | 3.1282 | 71.2902 | 224.686
Ober-Mengelbach | 10.5191 | 5.2971 | 82.2872 | 241.441
Ober-Mengelbach | 9.1538 | 3.9821 | 78.4199 | 0.34424
Ober-Mengelbach | 5.4127 | 2.6316 | 72.5943 | 1.0004
Ober-Mengelbach | 4.5755 | 8.7533 | 50.8269 | 188.209
Ober-Mengelbach | 6.2259 | 11.3441 | 69.1665 | 354.743
Ober-Mengelbach | 3.0558 | 6.023 | 83.7087 | 324.398
Ober-Mengelbach | 4.0247 | 9.6933 | 82.1111 | 272.895
Ober-Mengelbach | 11.7402 | 5.8359 | 69.7268 | 235.628
Ober-Mengelbach | 6.8562 | 6.0281 | 89.9737 | 336.909
Ober-Mengelbach | 6.3094 | 4.9901 | 51.9136 | 53.7961
Ober-Mengelbach | 2.1744 | 4.0644 | 85.4532 | 217.107
Ober-Mengelbach | 5.1043 | 2.5665 | 57.6191 | 135.814
Ober-Mengelbach | 7.5066 | 5.9299 | 43.6824 | 99.3437
Ober-Mengelbach | 2.2971 | 3.4529 | 38.8088 | 76.2838
Ober-Mengelbach | 8.3183 | 17.0775 | 43.7025 | 277.469
Ober-Mengelbach | 7.1187 | 4.3108 | 49.1077 | 263.246
Ober-Mengelbach | 6.0696 | 4.1622 | 55.2502 | 54.8623
Ober-Mengelbach | 9.0896 | 4.2253 | 84.3352 | 250.003
Ober-Mengelbach | 4.043 | 5.4478 | 76.3472 | 290.525
Ober-Mengelbach | 1.5039 | 2.2279 | 87.8981 | 213.755
Ober-Mengelbach | 7.4554 | 3.3609 | 64.2619 | 340.885
Ober-Mengelbach | 9.8083 | 8.4416 | 79.9544 | 65.0731
Ober-Mengelbach | 5.7122 | 10.332 | 69.8553 | 181.651
Ober-Mengelbach | 7.9958 | 1.2744 | 42.116 | 170.482
Ober-Mengelbach | 3.5828 | 7.708 | 48.1498 | 226.784
Ober-Mengelbach | 6.0732 | 6.4133 | 45.8689 | 56.7002
Ober-Mengelbach | 11.529 | 11.5277 | 67.5445 | 250.584
Ober-Mengelbach | 3.2813 | 2.6595 | 40.7145 | 16.3511
Ober-Mengelbach | 3.5731 | 12.0271 | 82.8258 | 94.2371
Ober-Mengelbach | 3.5986 | 3.2769 | 84.6802 | 272.427
Ober-Mengelbach | 12.2197 | 4.3283 | 77.3652 | 256.639
Ober-Mengelbach | 2.4961 | 2.4002 | 46.664 | 257.209
Ober-Mengelbach | 4.8081 | 4.7207 | 51.7499 | 236.036
Ober-Mengelbach | 6.0425 | 5.0016 | 74.5092 | 254.646
Ober-Mengelbach | 7.0315 | 5.9881 | 84.1734 | 324.827
Ober-Mengelbach | 4.4414 | 1.465 | 69.481 | 351.808
Ober-Mengelbach | 7.3473 | 8.4814 | 78.4149 | 50.0901
Ober-Mengelbach | 12.9991 | 5.356 | 29.235 | 227.08
Ober-Mengelbach | 6.7099 | 2.5527 | 77.4037 | 234.122
Ober-Mengelbach | 4.802 | 6.2524 | 47.0137 | 78.4376
Ober-Mengelbach | 4.6443 | 4.4616 | 80.0885 | 18.1588
Ober-Mengelbach | 8.3936 | 5.4486 | 29.797 | 268.124
Ober-Mengelbach | 2.1393 | 3.7428 | 89.3701 | 342.364
Ober-Mengelbach | 6.6729 | 3.4131 | 31.9151 | 259.801
Ober-Mengelbach | 3.3206 | 8.0172 | 48.9199 | 276.922
Ober-Mengelbach | 11.0231 | 6.622 | 54.2575 | 280.434
Ober-Mengelbach | 11.773 | 10.9898 | 78.33 | 183.021
Ober-Mengelbach | 10.8976 | 3.8799 | 88.7307 | 9.7356
Ober-Mengelbach | 1.6007 | 3.93 | 70.2907 | 21.0837
Ober-Mengelbach | 9.2647 | 9.2081 | 46.6808 | 234.557
Ober-Mengelbach | 10.8971 | 5.013 | 89.0648 | 252.648
Ober-Mengelbach | 19.2364 | 7.4366 | 82.2203 | 245.761
Ober-Mengelbach | 8.3378 | 16.7529 | 45.6397 | 211.592
Ober-Mengelbach | 6.5955 | 5.1659 | 68.2919 | 251.358
Ober-Mengelbach | 5.7825 | 9.4292 | 41.1364 | 192.824
Ober-Mengelbach | 4.8976 | 1.5931 | 61.4595 | 306.983
Ober-Mengelbach | 10.2184 | 4.426 | 54.9425 | 260.308
Ober-Mengelbach | 12.9646 | 4.6475 | 84.7201 | 348.851
Ober-Mengelbach | 11.8345 | 6.0905 | 67.3475 | 246.925
Ober-Mengelbach | 4.2543 | 1.9591 | 25.0927 | 186.427
Ober-Mengelbach | 2.8786 | 4.0941 | 77.7127 | 168.048
Ober-Mengelbach | 7.0423 | 2.2852 | 76.1069 | 358.695
Ober-Mengelbach | 3.2807 | 5.3358 | 67.0986 | 36.5303
Ober-Mengelbach | 7.0537 | 12.0611 | 70.8866 | 172.494
Ober-Mengelbach | 2.936 | 6.1545 | 41.7442 | 235.411
Ober-Mengelbach | 9.5352 | 4.5978 | 55.0528 | 154.148
Ober-Mengelbach | 2.2189 | 9.5817 | 38.1694 | 314.468
Ober-Mengelbach | 2.7957 | 7.099 | 38.5128 | 257.55
Ober-Mengelbach | 5.7851 | 4.5627 | 30.1497 | 218.237
Ober-Mengelbach | 9.4724 | 8.6191 | 70.5788 | 260.46
Ober-Mengelbach | 10.8292 | 5.8567 | 58.5982 | 167.537
Ober-Mengelbach | 9.5837 | 5.8065 | 66.0684 | 253.899
Ober-Mengelbach | 8.6757 | 2.4284 | 25.804 | 231.721
Ober-Mengelbach | 2.6081 | 7.7206 | 79.8167 | 142.889
Ober-Mengelbach | 5.5915 | 6.8658 | 78.1241 | 226.18
Ober-Mengelbach | 3.241 | 4.077 | 53.4637 | 249.044
Ober-Mengelbach | 6.5726 | 9.7897 | 59.4522 | 336.357
Ober-Mengelbach | 5.2641 | 1.8559 | 35.4804 | 61.0216
Ober-Mengelbach | 8.1814 | 3.1546 | 81.3917 | 247.2
Ober-Mengelbach | 6.0894 | 10.7036 | 58.4308 | 209.909
Ober-Mengelbach | 2.8614 | 1.7679 | 63.8249 | 262.413
Ober-Mengelbach | 7.5495 | 5.1692 | 54.7631 | 56.1471
Ober-Mengelbach | 2.3173 | 5.0887 | 66.0601 | 144.258
Ober-Mengelbach | 4.8427 | 7.2751 | 58.9133 | 32.4566
Ober-Mengelbach | 6.9781 | 7.558 | 61.7423 | 261.166
Ober-Mengelbach | 4.1504 | 3.6355 | 58.999 | 265.567
Ober-Mengelbach | 1.653 | 2.5613 | 70.4178 | 20.3186
Ober-Mengelbach | 8.6328 | 4.1901 | 33.274 | 262.067
Ober-Mengelbach | 3.7391 | 2.568 | 49.2253 | 74.7249
Ober-Mengelbach | 4.4397 | 6.7674 | 50.5508 | 294.371
Ober-Mengelbach | 7.2577 | 5.2314 | 82.7677 | 356.547
Ober-Mengelbach | 8.4911 | 6.9578 | 71.9506 | 264.376
Ober-Mengelbach | 4.658 | 4.5961 | 72.2796 | 333.778
Ober-Mengelbach | 3.3644 | 3.9333 | 78.678 | 172.814
Ober-Mengelbach | 12.6393 | 9.6083 | 72.7218 | 186.186
Ober-Mengelbach | 7.0492 | 5.512 | 63.4156 | 256.109
Ober-Mengelbach | 4.7968 | 8.251 | 47.596 | 258.343
Ober-Mengelbach | 2.7828 | 4.8106 | 65.8718 | 218.67
Ober-Mengelbach | 1.598 | 2.0991 | 73.8379 | 129.12
Ober-Mengelbach | 6.2588 | 9.7899 | 43.1115 | 234.427
Ober-Mengelbach | 5.9792 | 3.194 | 53.9225 | 56.2474
Ober-Mengelbach | 4.6613 | 11.9735 | 89.5389 | 50.8583
Ober-Mengelbach | 7.12 | 3.2618 | 49.0793 | 170.811
Ober-Mengelbach | 2.7525 | 5.1278 | 56.5978 | 277.476
Ober-Mengelbach | 5.8344 | 2.67 | 58.4355 | 258.162
Ober-Mengelbach | 5.6983 | 5.1186 | 70.06 | 157.438
Ober-Mengelbach | 2.5633 | 4.9761 | 88.119 | 145.501
Ober-Mengelbach | 2.5456 | 8.1903 | 72.7384 | 147.934
Ober-Mengelbach | 3.1367 | 3.907 | 47.198 | 276.45
Ober-Mengelbach | 7.8822 | 14.4151 | 65.0684 | 33.9038
Ober-Mengelbach | 1.8911 | 3.1845 | 50.3164 | 26.394
Ober-Mengelbach | 2.1299 | 5.5556 | 72.6326 | 123.034
Ober-Mengelbach | 1.2663 | 1.4569 | 50.9167 | 230.178
Ober-Mengelbach | 5.0778 | 7.1331 | 78.2851 | 180.099
Ober-Mengelbach | 2.8504 | 5.3243 | 73.4151 | 216.719
Ober-Mengelbach | 6.5926 | 3.147 | 49.4558 | 258.035
Ober-Mengelbach | 4.3399 | 4.9576 | 47.6733 | 68.2368
Ober-Mengelbach | 8.2461 | 7.9854 | 83.6355 | 112.172
Ober-Mengelbach | 16.7432 | 11.1692 | 78.006 | 227.877
Ober-Mengelbach | 7.3589 | 2.5837 | 38.1743 | 160.644
Ober-Mengelbach | 4.4278 | 4.0154 | 66.8208 | 77.3711
Ober-Mengelbach | 11.6749 | 3.9541 | 45.2762 | 58.7843
Ober-Mengelbach | 8.9803 | 3.8547 | 33.7142 | 58.0727
Ober-Mengelbach | 1.6275 | 4.107 | 80.7563 | 186.563
Ober-Mengelbach | 6.0082 | 5.6603 | 47.1971 | 63.9037
Ober-Mengelbach | 1.8828 | 2.0957 | 75.1011 | 359.904
Ober-Mengelbach | 4.0454 | 2.3739 | 83.2035 | 265.33
Ober-Mengelbach | 3.9963 | 7.8655 | 73.7936 | 282.401
Ober-Mengelbach | 9.3106 | 4.3826 | 71.8974 | 240.031
Ober-Mengelbach | 3.3738 | 1.2358 | 53.2646 | 5.8455
Ober-Mengelbach | 3.8308 | 8.365 | 85.3866 | 233.662
Ober-Mengelbach | 3.7963 | 3.1178 | 87.9792 | 157.496
Ober-Mengelbach | 9.3147 | 4.3658 | 85.3379 | 354.34
Ober-Mengelbach | 4.9052 | 4.3276 | 69.7573 | 162.044
Ober-Mengelbach | 0.88232 | 3.4136 | 89.0778 | 331.499
Ober-Mengelbach | 1.3465 | 1.4001 | 78.4637 | 347.777
Ober-Mengelbach | 15.8279 | 3.6992 | 70.4726 | 240.857
Ober-Mengelbach | 16.533 | 10.7719 | 86.2647 | 66.5587
Ober-Mengelbach | 9.5586 | 5.4429 | 86.3762 | 212.439
Ober-Mengelbach | 12.5021 | 5.2489 | 58.6403 | 264.777
Ober-Mengelbach | 1.7889 | 2.4578 | 81.4561 | 259.233
Ober-Mengelbach | 1.9039 | 1.4208 | 63.5422 | 84.686
Ober-Mengelbach | 2.2386 | 5.228 | 20.2951 | 213.576
Ober-Mengelbach | 4.7596 | 3.8397 | 73.9526 | 326.824
Ober-Mengelbach | 4.577 | 8.4397 | 50.3802 | 255.365
Ober-Mengelbach | 7.9203 | 4.1582 | 70.3512 | 353.717
Ober-Mengelbach | 2.9732 | 3.3599 | 40.3554 | 272.228
Ober-Mengelbach | 4.9522 | 8.5994 | 49.8759 | 225.349
Ober-Mengelbach | 6.9752 | 5.9611 | 69.2286 | 193.311
Ober-Mengelbach | 7.1088 | 10.2631 | 53.3933 | 297.19
Ober-Mengelbach | 3.7806 | 5.1371 | 37.3479 | 223.186
Ober-Mengelbach | 3.3081 | 6.1223 | 53.6365 | 17.4756
Ober-Mengelbach | 2.8684 | 2.8269 | 27.1133 | 248.401
Ober-Mengelbach | 7.3584 | 11.1644 | 66.0036 | 155.662
Ober-Mengelbach | 5.987 | 8.4284 | 83.7256 | 35.3526
Ober-Mengelbach | 10.7777 | 6.3415 | 37.8715 | 237.401
Ober-Mengelbach | 1.5517 | 9.7963 | 83.4785 | 198.486
Ober-Mengelbach | 6.9328 | 6.5101 | 74.6171 | 350.628
Ober-Mengelbach | 1.875 | 5.1964 | 74.7523 | 249.875
Ober-Mengelbach | 6.6342 | 7.041 | 39.347 | 203.925
Ober-Mengelbach | 2.9348 | 5.5829 | 47.145 | 242.673
Ober-Mengelbach | 4.6315 | 6.171 | 34.079 | 225.85
Ober-Mengelbach | 7.66 | 4.9376 | 71.0521 | 72.7576
Ober-Mengelbach | 9.5895 | 5.7908 | 78.0578 | 331.184
Ober-Mengelbach | 15.3479 | 2.0477 | 57.3421 | 235.338
Ober-Mengelbach | 5.1338 | 2.6679 | 36.4202 | 266.232
Ober-Mengelbach | 3.1665 | 6.582 | 80.1454 | 215.655
Ober-Mengelbach | 6.3136 | 10.948 | 38.4692 | 219.381
Ober-Mengelbach | 9.1337 | 4.3625 | 69.604 | 243.388
Ober-Mengelbach | 9.2946 | 10.2807 | 39.9551 | 290.664
Ober-Mengelbach | 1.541 | 6.6124 | 70.7313 | 4.4391
Ober-Mengelbach | 1.8624 | 1.5791 | 76.6568 | 342.999
Ober-Mengelbach | 11.445 | 7.2847 | 47.4829 | 248.844
Ober-Mengelbach | 8.8381 | 8.2363 | 64.0885 | 162.502
Ober-Mengelbach | 3.7834 | 7.8779 | 82.5498 | 105.564
Ober-Mengelbach | 3.4767 | 4.9612 | 65.0241 | 291.414
Ober-Mengelbach | 4.0665 | 7.9599 | 47.192 | 22.0346
Ober-Mengelbach | 3.0999 | 2.7747 | 39.4416 | 270.395
Ober-Mengelbach | 5.3665 | 12.1803 | 53.1879 | 270.132
Ober-Mengelbach | 3.6622 | 2.4393 | 78.461 | 342.927
Ober-Mengelbach | 2.6604 | 4.2152 | 72.7454 | 170.179
Ober-Mengelbach | 4.0975 | 5.5484 | 86.9993 | 22.3382
Ober-Mengelbach | 3.2191 | 6.1621 | 53.6616 | 281.54
Ober-Mengelbach | 8.6782 | 4.9411 | 73.1565 | 332.683
Ober-Mengelbach | 4.7602 | 4.7052 | 32.4109 | 161.026
Ober-Mengelbach | 3.7946 | 4.37 | 50.8759 | 352.602
Ober-Mengelbach | 5.7248 | 7.9611 | 64.2368 | 33.2527
Ober-Mengelbach | 7.1559 | 6.6805 | 66.3513 | 141.281
Ober-Mengelbach | 9.2082 | 2.6283 | 76.0671 | 248.556
Ober-Mengelbach | 4.2963 | 6.6022 | 87.4914 | 69.1087
Ober-Mengelbach | 5.618 | 8.1889 | 84.6889 | 218.144
Ober-Mengelbach | 8.8327 | 9.8688 | 53.3284 | 258.226
Ober-Mengelbach | 4.1249 | 5.2011 | 47.798 | 60.1526
Ober-Mengelbach | 8.0746 | 4.6756 | 85.114 | 248.662
Ober-Mengelbach | 3.5532 | 3.9879 | 89.9238 | 168.524
Ober-Mengelbach | 2.7276 | 1.8668 | 57.2665 | 261.529
Ober-Mengelbach | 5.6792 | 3.9792 | 37.8257 | 273.756
Ober-Mengelbach | 5.6223 | 10.3755 | 49.5791 | 258.26
Ober-Mengelbach | 2.1022 | 5.5487 | 59.005 | 9.7165
Ober-Mengelbach | 5.6382 | 1.9988 | 45.1217 | 259.737
Ober-Mengelbach | 1.1475 | 2.1256 | 62.9449 | 58.9165
Ober-Mengelbach | 2.7156 | 5.2028 | 65.0469 | 255.279
Ober-Mengelbach | 3.3856 | 3.8993 | 80.7181 | 30.9711
Ober-Mengelbach | 3.8771 | 6.9891 | 88.0339 | 251.416
Ober-Mengelbach | 8.187 | 5.8213 | 77.0605 | 229.545
Ober-Mengelbach | 3.3509 | 4.5804 | 67.2678 | 214.947
Ober-Mengelbach | 0.8754 | 2.8403 | 58.1374 | 254.547
Ober-Mengelbach | 13.6466 | 4.1311 | 54.4421 | 244.487
Ober-Mengelbach | 2.9546 | 7.6787 | 72.726 | 93.3003
Ober-Mengelbach | 8.2099 | 7.4134 | 62.986 | 272.518
Ober-Mengelbach | 6.0189 | 3.798 | 71.2649 | 262.13
Ober-Mengelbach | 3.4691 | 4.0628 | 89.6602 | 249.38
Ober-Mengelbach | 1.9928 | 3.8797 | 62.1541 | 297.483
Ober-Mengelbach | 5.7488 | 3.9824 | 83.8668 | 225.023
Ober-Mengelbach | 5.2109 | 8.9371 | 50.3882 | 270.002
Ober-Mengelbach | 7.8552 | 8.4212 | 60.0247 | 48.1278
Ober-Mengelbach | 4.1673 | 3.1676 | 60.1547 | 244.75
Ober-Mengelbach | 7.8527 | 10.7991 | 74.941 | 43.8851
Ober-Mengelbach | 5.5182 | 4.1902 | 83.685 | 344.948
Ober-Mengelbach | 7.2168 | 2.9396 | 59.2293 | 231.441
Ober-Mengelbach | 8.374 | 7.2842 | 85.3835 | 198.105
Ober-Mengelbach | 1.4077 | 3.9564 | 80.7037 | 138.265
Ober-Mengelbach | 4.9937 | 5.3004 | 71.6063 | 209.617
Ober-Mengelbach | 5.3436 | 11.1651 | 85.926 | 57.6479
Ober-Mengelbach | 8.7681 | 10.5871 | 59.3097 | 34.5621
Ober-Mengelbach | 10.9041 | 4.5762 | 44.7385 | 47.0082
Ober-Mengelbach | 10.9021 | 8.2957 | 36.6398 | 279.379
Ober-Mengelbach | 3.1341 | 12.7284 | 36.223 | 226.589
Ober-Mengelbach | 2.6427 | 6.0371 | 57.0913 | 213.377
Ober-Mengelbach | 5.6867 | 10.4014 | 49.7111 | 250.405
Ober-Mengelbach | 2.5751 | 3.3188 | 79.3074 | 303.566
Ober-Mengelbach | 2.9088 | 1.7574 | 88.8139 | 293.999
Ober-Mengelbach | 10.2219 | 2.015 | 63.3274 | 6.355
Ober-Mengelbach | 5.8898 | 6.0566 | 68.0034 | 284.938
Ober-Mengelbach | 2.1164 | 2.5874 | 40.2014 | 89.5817
Ober-Mengelbach | 10.4517 | 5.6345 | 58.4111 | 180.155
Ober-Mengelbach | 3.2229 | 2.1051 | 78.5144 | 224.759
Ober-Mengelbach | 8.074 | 3.6465 | 72.3097 | 345.014
Ober-Mengelbach | 9.0463 | 4.7512 | 43.1648 | 43.9323
Ober-Mengelbach | 10.1333 | 11.9813 | 59.9723 | 218.133
Ober-Mengelbach | 6.1017 | 3.3256 | 46.8526 | 87.8405
Ober-Mengelbach | 4.633 | 7.7085 | 78.2351 | 197.921
Ober-Mengelbach | 3.3367 | 5.2463 | 51.4607 | 200.662
Ober-Mengelbach | 5.2531 | 5.7269 | 39.9782 | 231.061
Ober-Mengelbach | 4.9239 | 2.5324 | 56.1858 | 4.6054
Ober-Mengelbach | 11.1938 | 7.8083 | 50.6755 | 177.087
Ober-Mengelbach | 3.38 | 3.9741 | 59.0647 | 221.262
Ober-Mengelbach | 3.7285 | 6.728 | 43.6032 | 297.603
Ober-Mengelbach | 2.3824 | 2.9453 | 44.6671 | 29.5065
Ober-Mengelbach | 11.8104 | 10.9705 | 78.5769 | 60.9939
Ober-Mengelbach | 6.4645 | 6.4009 | 45.2749 | 287.545
Ober-Mengelbach | 6.1022 | 6.6115 | 86.6595 | 6.6305
Ober-Mengelbach | 6.0137 | 8.8822 | 48.8279 | 279.251
Ober-Mengelbach | 12.6666 | 7.5865 | 68.3453 | 231.698
Ober-Mengelbach | 6.3889 | 6.807 | 45.3125 | 250.009
Ober-Mengelbach | 7.3331 | 5.6196 | 58.7458 | 227.688
Ober-Mengelbach | 6.0888 | 5.3484 | 72.2877 | 92.6445
Ober-Mengelbach | 2.8584 | 11.6662 | 89.1543 | 39.3239
Ober-Mengelbach | 7.5838 | 6.8407 | 64.3233 | 260.458
Ober-Mengelbach | 4.935 | 2.7396 | 47.2221 | 268.09
Ober-Mengelbach | 7.6217 | 5.1724 | 51.8254 | 300.033
Ober-Mengelbach | 3.1169 | 9.4395 | 52.2091 | 307.488
Ober-Mengelbach | 2.7407 | 5.4869 | 48.7297 | 270.434
Ober-Mengelbach | 8.4581 | 6.4261 | 44.9036 | 261.804
Ober-Mengelbach | 3.9628 | 2.3502 | 68.5972 | 237.868
Ober-Mengelbach | 7.1996 | 10.5054 | 58.0792 | 259.262
Ober-Mengelbach | 2.8991 | 3.2599 | 33.8804 | 230.499
Ober-Mengelbach | 8.4235 | 7.1361 | 78.6624 | 216.62
Ober-Mengelbach | 8.1333 | 7.2359 | 76.6515 | 216.712
Ober-Mengelbach | 4.2783 | 3.4256 | 68.6644 | 164.192
Ober-Mengelbach | 8.962 | 6.9915 | 54.9997 | 256.828
Ober-Mengelbach | 4.933 | 3.5485 | 49.2076 | 97.6851
Ober-Mengelbach | 19.7243 | 12.177 | 62.559 | 47.4077
Ober-Mengelbach | 7.73 | 10.3081 | 48.6386 | 229.019
Ober-Mengelbach | 8.6444 | 10.6005 | 48.0619 | 283.713
Ober-Mengelbach | 6.3457 | 6.665 | 47.0626 | 229.705
Ober-Mengelbach | 7.648 | 1.9638 | 75.3409 | 342.82
Ober-Mengelbach | 6.54 | 2.2374 | 79.8964 | 350.644
Ober-Mengelbach | 1.7743 | 4.319 | 65.6226 | 280.064
Ober-Mengelbach | 3.1918 | 5.8212 | 67.0937 | 205.761
Ober-Mengelbach | 5.1862 | 2.4302 | 71.1267 | 352.41
Ober-Mengelbach | 3.3864 | 5.6408 | 78.5036 | 261.2
Ober-Mengelbach | 3.9928 | 4.7034 | 41.6594 | 222.125
Ober-Mengelbach | 6.0158 | 4.1458 | 23.4292 | 204.832
Ober-Mengelbach | 2.183 | 0.69013 | 70.2759 | 71.7584
Ober-Mengelbach | 4.5721 | 4.1127 | 57.6559 | 259.931
Ober-Mengelbach | 6.9055 | 10.5208 | 68.2041 | 36.3443
Ober-Mengelbach | 6.9799 | 8.8758 | 70.7144 | 81.1981
Ober-Mengelbach | 3.1914 | 5.1175 | 70.3013 | 91.3746
Ober-Mengelbach | 2.9582 | 1.5656 | 69.9739 | 207.604
Ober-Mengelbach | 4.7859 | 5.3566 | 57.5133 | 327.311
Ober-Mengelbach | 4.5006 | 5.3335 | 83.3693 | 254.7
Ober-Mengelbach | 4.7498 | 1.1676 | 41.8474 | 181.439
Ober-Mengelbach | 4.9732 | 3.038 | 36.3546 | 223.174
Ober-Mengelbach | 17.3622 | 4.3065 | 54.1107 | 252.129
Ober-Mengelbach | 7.9722 | 2.327 | 64.0234 | 250.801
Ober-Mengelbach | 4.0321 | 2.1652 | 68.9349 | 247.641
Ober-Mengelbach | 5.9228 | 2.7957 | 72.5799 | 248.607
Ober-Mengelbach | 4.3271 | 7.278 | 56.4109 | 236.936
Ober-Mengelbach | 4.4617 | 13.1263 | 39.4433 | 267.142
Ober-Mengelbach | 9.9516 | 5.2297 | 68.2921 | 43.41
Ober-Mengelbach | 2.223 | 2.3437 | 72.4717 | 167.368
Ober-Mengelbach | 3.1365 | 8.6419 | 72.1326 | 191.657
Ober-Mengelbach | 4.8672 | 8.3882 | 71.2778 | 46.2749
Ober-Mengelbach | 3.844 | 3.8564 | 72.5035 | 164.145
Ober-Mengelbach | 1.2947 | 2.5067 | 89.0408 | 259.092
Ober-Mengelbach | 1.444 | 1.8633 | 38.6276 | 287.907
Ober-Mengelbach | 3.0088 | 7.5104 | 88.7484 | 318.111
Ober-Mengelbach | 1.9231 | 0.67802 | 76.7565 | 342.163
Ober-Mengelbach | 8.9209 | 5.2035 | 62.4634 | 245.371
Ober-Mengelbach | 6.702 | 4.3167 | 78.8613 | 5.7632
Ober-Mengelbach | 11.3709 | 4.8062 | 31.1113 | 214.656
Ober-Mengelbach | 3.5552 | 3.365 | 86.7617 | 55.9056
Ober-Mengelbach | 7.6709 | 2.5874 | 45.2937 | 255.708
Ober-Mengelbach | 3.5522 | 5.2086 | 58.1091 | 282.957
Ober-Mengelbach | 0.51851 | 1.5682 | 78.8155 | 176.843
Ober-Mengelbach | 5.6329 | 5.058 | 77.3398 | 172.471
Ober-Mengelbach | 7.2581 | 10.7887 | 36.0439 | 255.626
Ober-Mengelbach | 1.6937 | 4.5684 | 52.2707 | 188.504
Ober-Mengelbach | 4.1257 | 5.3896 | 77.7554 | 256.477
Ober-Mengelbach | 2.6474 | 4.8339 | 65.0829 | 127.959
Ober-Mengelbach | 4.8663 | 9.0929 | 50.4307 | 258.43
Ober-Mengelbach | 2.4808 | 3.9399 | 49.1228 | 74.9374
Ober-Mengelbach | 5.5672 | 4.8578 | 55.9642 | 162.852
Ober-Mengelbach | 5.1359 | 2.3517 | 54.3311 | 79.3758
Ober-Mengelbach | 4.5579 | 6.1065 | 55.7988 | 157.746
Ober-Mengelbach | 3.0756 | 2.5532 | 52.0462 | 219.631
Ober-Mengelbach | 9.1202 | 4.7141 | 48.3392 | 89.9812
Ober-Mengelbach | 1.3159 | 2.2042 | 10.7277 | 191.266
Ober-Mengelbach | 2.9004 | 3.4136 | 42.3872 | 43.3039
Ober-Mengelbach | 12.76 | 5.3986 | 47.9558 | 230.28
Ober-Mengelbach | 6.3324 | 2.744 | 24.707 | 245.996
Ober-Mengelbach | 4.505 | 20.3079 | 41.5689 | 212.315
Ober-Mengelbach | 3.1977 | 6.2835 | 88.3397 | 268.298
Ober-Mengelbach | 5.3549 | 7.5727 | 44.9255 | 160.785
Ober-Mengelbach | 4.5991 | 4.2372 | 70.5385 | 215.427
Ober-Mengelbach | 4.904 | 3.853 | 55.918 | 259.802
Ober-Mengelbach | 2.4293 | 3.7522 | 87.8601 | 94.4508
Ober-Mengelbach | 2.5276 | 3.9965 | 68.1811 | 267.442
Ober-Mengelbach | 5.1326 | 4.4229 | 65.2003 | 225.357
Ober-Mengelbach | 9.0871 | 10.6411 | 75.0561 | 8.2217
Ober-Mengelbach | 7.389 | 12.752 | 47.7764 | 284.257
Ober-Mengelbach | 14.0598 | 9.1325 | 27.7661 | 218.73
Ober-Mengelbach | 2.6137 | 5.8766 | 46.7154 | 37.6888
Ober-Mengelbach | 5.621 | 5.4848 | 85.7463 | 168.378
Ober-Mengelbach | 3.2412 | 9.3121 | 75.8361 | 208.46
Ober-Mengelbach | 5.6198 | 1.9095 | 50.4949 | 226.611
Ober-Mengelbach | 2.6414 | 2.4548 | 89.7687 | 146.882
Ober-Mengelbach | 15.8538 | 13.2052 | 72.1204 | 52.6226
Ober-Mengelbach | 11.0797 | 5.4752 | 87.7622 | 15.4909
Ober-Mengelbach | 1.1949 | 4.0054 | 82.2455 | 320.843
Ober-Mengelbach | 3.1749 | 5.8212 | 47.4752 | 33.4657
Ober-Mengelbach | 19.2241 | 11.8938 | 47.6196 | 250.872
Ober-Mengelbach | 7.826 | 9.167 | 80.3874 | 175.688
Ober-Mengelbach | 5.029 | 9.5648 | 84.2258 | 185.062
Ober-Mengelbach | 4.5294 | 3.2219 | 49.1659 | 231.597
Ober-Mengelbach | 2.7642 | 2.9796 | 66.8936 | 126.337
Ober-Mengelbach | 1.4923 | 2.841 | 19.3849 | 126.266
Ober-Mengelbach | 5.211 | 5.7753 | 64.3452 | 182.409
Ober-Mengelbach | 0.98683 | 3.3706 | 84.1381 | 294.743
Ober-Mengelbach | 2.4136 | 5.5505 | 47.8828 | 246.69
Ober-Mengelbach | 4.4946 | 5.1965 | 57.9271 | 208.911
Ober-Mengelbach | 5.2391 | 2.4004 | 53.5873 | 243.648
Ober-Mengelbach | 16.0909 | 8.9177 | 74.6897 | 68.346
Ober-Mengelbach | 8.1839 | 6.5453 | 61.6524 | 246.001
Ober-Mengelbach | 4.1404 | 2.2537 | 55.5207 | 245.924
Ober-Mengelbach | 14.6689 | 10.7802 | 68.463 | 257.951
Ober-Mengelbach | 13.0639 | 2.9845 | 40.8884 | 250.799
Ober-Mengelbach | 7.3969 | 4.8871 | 53.6702 | 39.8235
Ober-Mengelbach | 2.7059 | 4.141 | 34.9847 | 241.409
Ober-Mengelbach | 6.931 | 9.4412 | 34.7024 | 156.751
Ober-Mengelbach | 8.0453 | 3.6779 | 56.6046 | 185.547
Ober-Mengelbach | 6.6814 | 8.4616 | 63.7143 | 279.355
Ober-Mengelbach | 6.1682 | 3.5352 | 48.1007 | 265.822
Ober-Mengelbach | 7.7158 | 5.4539 | 70.0597 | 257.11
Ober-Mengelbach | 1.8628 | 1.7279 | 76.9299 | 287.939
Ober-Mengelbach | 5.153 | 6.8396 | 47.878 | 198.696
Ober-Mengelbach | 5.7371 | 4.3146 | 64.6257 | 175.315
Ober-Mengelbach | 3.7888 | 2.86 | 59.3555 | 9.7001
Ober-Mengelbach | 6.8177 | 8.9233 | 43.9115 | 273.637
Ober-Mengelbach | 6.0433 | 1.9082 | 60.7455 | 256.519
Ober-Mengelbach | 3.239 | 2.083 | 73.6947 | 266.405
Ober-Mengelbach | 4.3645 | 8.9066 | 60.6991 | 21.0654
Ober-Mengelbach | 2.2033 | 4.6397 | 62.8975 | 162.557
Ober-Mengelbach | 5.1037 | 8.334 | 54.7694 | 219.553
Ober-Mengelbach | 3.2164 | 5.3799 | 89.8763 | 278.206
Ober-Mengelbach | 4.381 | 4.2654 | 46.9495 | 199.424
Ober-Mengelbach | 3.4542 | 6.281 | 47.2417 | 9.1791
Ober-Mengelbach | 7.1012 | 3.516 | 30.1464 | 238.41
Ober-Mengelbach | 6.0559 | 8.9932 | 57.5785 | 286.368
Ober-Mengelbach | 6.7455 | 1.7671 | 51.9026 | 255.068
Ober-Mengelbach | 2.4943 | 4.1496 | 46.1647 | 281.645
Ober-Mengelbach | 5.0687 | 4.253 | 76.9136 | 249.277
Ober-Mengelbach | 6.8863 | 8.7129 | 66.053 | 47.5429
Ober-Mengelbach | 5.2218 | 3.0629 | 60.056 | 260.091
Ober-Mengelbach | 0.63485 | 1.9921 | 73.8526 | 339.56
Ober-Mengelbach | 12.3442 | 4.6334 | 53.7506 | 236.81
Ober-Mengelbach | 6.171 | 2.7475 | 78.3546 | 249.811
Ober-Mengelbach | 5.1422 | 11.1213 | 85.5287 | 75.1176
Ober-Mengelbach | 1.5577 | 2.0519 | 82.9745 | 255.735
Ober-Mengelbach | 2.3917 | 2.4622 | 70.0114 | 116.009
Ober-Mengelbach | 6.5998 | 8.6844 | 38.6475 | 197.529
Ober-Mengelbach | 7.4832 | 5.4387 | 80.7034 | 252.546
Ober-Mengelbach | 5.7257 | 3.8362 | 52.8283 | 100.321
Ober-Mengelbach | 5.4657 | 6.235 | 60.8034 | 279.111
Ober-Mengelbach | 13.6185 | 11.6423 | 64.595 | 43.4217
Ober-Mengelbach | 6.0507 | 3.6892 | 34.4551 | 90.2526
Ober-Mengelbach | 4.0334 | 6.3503 | 87.6151 | 41.8026
Ober-Mengelbach | 7.2962 | 6.8592 | 87.2073 | 181.336
Ober-Mengelbach | 5.9096 | 2.9052 | 59.9152 | 258.068
Ober-Mengelbach | 0.44241 | 2.7827 | 72.4333 | 334.171
Ober-Mengelbach | 9.3956 | 9.3406 | 74.3479 | 186.223
Ober-Mengelbach | 4.4132 | 5.365 | 61.8481 | 161.743
Ober-Mengelbach | 6.424 | 2.528 | 46.6421 | 271.988
Ober-Mengelbach | 5.0094 | 5.863 | 77.6397 | 166.008
Ober-Mengelbach | 3.3108 | 6.2522 | 56.9689 | 217.02
Ober-Mengelbach | 5.2299 | 2.6327 | 83.7916 | 252.99
Ober-Mengelbach | 2.7887 | 5.0714 | 74.7581 | 165.351
Ober-Mengelbach | 5.8398 | 5.0815 | 78.9891 | 248.023
Ober-Mengelbach | 2.9562 | 3.4908 | 56.9417 | 155.297
Ober-Mengelbach | 2.0625 | 5.3255 | 42.491 | 245.467
Ober-Mengelbach | 11.3358 | 2.2347 | 61.7301 | 216.798
Ober-Mengelbach | 4.8981 | 5.1416 | 83.1089 | 85.4316
Ober-Mengelbach | 8.4023 | 1.246 | 38.5838 | 233.414
Ober-Mengelbach | 6.5481 | 5.5296 | 49.3814 | 269.334
Ober-Mengelbach | 3.8413 | 2.7543 | 63.3385 | 227.971
Ober-Mengelbach | 8.7512 | 9.0445 | 57.436 | 255.616
Ober-Mengelbach | 1.1449 | 2.4591 | 62.0834 | 210.755
Ober-Mengelbach | 7.6023 | 3.928 | 39.8469 | 175.763
Ober-Mengelbach | 5.3328 | 6.7175 | 68.4917 | 237.996
Ober-Mengelbach | 13.0737 | 4.5778 | 73.0925 | 239.03
Ober-Mengelbach | 5.5491 | 6.4056 | 88.2334 | 230.712
Ober-Mengelbach | 10.7862 | 9.0343 | 50.6764 | 196.959
Ober-Mengelbach | 7.0193 | 6.2251 | 65.7236 | 234.136
Ober-Mengelbach | 11.6164 | 8.7713 | 49.7534 | 247.414
Ober-Mengelbach | 7.215 | 6.5606 | 53.7953 | 24.7322
Ober-Mengelbach | 1.3972 | 1.5332 | 87.3626 | 39.3156
Ober-Mengelbach | 5.3399 | 1.7066 | 38.2009 | 82.2688
Ober-Mengelbach | 4.1694 | 9.1344 | 77.1808 | 26.7735
Ober-Mengelbach | 5.7833 | 3.5468 | 45.2744 | 73.7083
Ober-Mengelbach | 5.6452 | 3.9892 | 73.301 | 0.96415
Ober-Mengelbach | 5.5659 | 4.2499 | 84.3501 | 176.861
Ober-Mengelbach | 10.2675 | 8.394 | 41.4883 | 288.613
Ober-Mengelbach | 7.3056 | 9.708 | 68.2311 | 188.808
Ober-Mengelbach | 4.6614 | 6.48 | 87.6029 | 68.8785
Ober-Mengelbach | 5.9829 | 5.0042 | 85.6412 | 201.806
Ober-Mengelbach | 5.9864 | 3.4064 | 52.7973 | 265.743
Ober-Mengelbach | 4.5032 | 7.0472 | 65.2161 | 319.947
Ober-Mengelbach | 2.7775 | 2.8343 | 89.1895 | 251.599
Ober-Mengelbach | 13.8891 | 6.4585 | 51.5427 | 253.835
Ober-Mengelbach | 5.4295 | 7.4054 | 80.5953 | 159.06
Ober-Mengelbach | 2.4743 | 2.3073 | 73.0111 | 129.168
Ober-Mengelbach | 1.0597 | 1.4381 | 76.2146 | 49.6693
Ober-Mengelbach | 4.084 | 1.5794 | 51.6795 | 91.1491
Ober-Mengelbach | 12.5481 | 6.8662 | 75.6156 | 164.109
Ober-Mengelbach | 2.4903 | 3.714 | 58.7888 | 4.0859
Ober-Mengelbach | 3.369 | 1.548 | 84.2237 | 350.933
Ober-Mengelbach | 9.1729 | 2.0471 | 39.4448 | 66.798
Ober-Mengelbach | 5.1005 | 5.4736 | 60.8537 | 80.2686
Ober-Mengelbach | 4.9657 | 6.4945 | 67.2874 | 154.288
Ober-Mengelbach | 2.613 | 4.2031 | 84.9561 | 246.882
Ober-Mengelbach | 3.5387 | 3.3251 | 83.6742 | 273.414
Ober-Mengelbach | 3.6318 | 4.5411 | 47.8136 | 91.7261
Ober-Mengelbach | 5.6557 | 9.843 | 68.9745 | 145.792
Ober-Mengelbach | 4.4803 | 13.3306 | 46.6151 | 303.642
Ober-Mengelbach | 6.1723 | 2.753 | 16.7737 | 193.354
Ober-Mengelbach | 6.4907 | 6.3761 | 61.2233 | 250.073
Ober-Mengelbach | 3.9104 | 4.4975 | 70.9098 | 270.447
Ober-Mengelbach | 1.2701 | 3.4635 | 68.7821 | 10.0785
Ober-Mengelbach | 9.9425 | 2.978 | 60.6029 | 237.631
Ober-Mengelbach | 6.8037 | 4.1118 | 70.2578 | 254.265
Ober-Mengelbach | 4.4685 | 1.8127 | 52.8956 | 8.1402
Ober-Mengelbach | 8.5451 | 2.0853 | 34.7855 | 172.862
Ober-Mengelbach | 5.6429 | 5.0602 | 60.8033 | 247.888
Ober-Mengelbach | 1.5405 | 1.8596 | 84.4552 | 157.502
Ober-Mengelbach | 8.0413 | 9.783 | 80.919 | 262.553
Ober-Mengelbach | 6.0616 | 2.235 | 65.3161 | 44.2574
Ober-Mengelbach | 3.6464 | 7.7123 | 48.0746 | 199.129
Ober-Mengelbach | 9.3131 | 7.1477 | 66.7322 | 226.642
Ober-Mengelbach | 8.1261 | 7.9972 | 47.0695 | 305.686
Ober-Mengelbach | 2.8207 | 2.6077 | 85.5332 | 0.4914
Ober-Mengelbach | 7.256 | 4.4441 | 59.3875 | 339.757
Ober-Mengelbach | 2.6215 | 2.2229 | 86.9544 | 83.2335
Ober-Mengelbach | 3.8085 | 4.7198 | 79.0537 | 89.5746
Ober-Mengelbach | 8.9875 | 3.7253 | 77.2891 | 338.713
Ober-Mengelbach | 12.962 | 5.0178 | 55.6063 | 53.8699
Ober-Mengelbach | 1.3527 | 2.3929 | 64.5494 | 303.153
Ober-Mengelbach | 6.4564 | 2.2637 | 85.0575 | 245.851
Ober-Mengelbach | 4.6894 | 2.8061 | 79.0973 | 253.236
Ober-Mengelbach | 2.5423 | 3.5936 | 23.5936 | 164.769
Ober-Mengelbach | 3.4498 | 4.4541 | 84.5074 | 78.0568
Ober-Mengelbach | 2.4244 | 4.4196 | 82.7018 | 248.781
Ober-Mengelbach | 5.3751 | 4.4938 | 68.1553 | 257.577
Ober-Mengelbach | 5.3874 | 4.3874 | 62.1408 | 81.1317
Ober-Mengelbach | 4.9347 | 12.9386 | 59.6629 | 286.378
Ober-Mengelbach | 10.543 | 11.5416 | 82.4542 | 213.738
Ober-Mengelbach | 1.4874 | 2.5551 | 70.5514 | 35.9525
Ober-Mengelbach | 2.6428 | 1.9428 | 84.9241 | 94.0895
Ober-Mengelbach | 8.3051 | 9.7043 | 82.3629 | 71.4632
Ober-Mengelbach | 2.6939 | 6.4996 | 50.2712 | 208.34
Ober-Mengelbach | 3.3343 | 9.7051 | 47.1056 | 224.597
Ober-Mengelbach | 16.5601 | 7.6812 | 69.814 | 228.997
Ober-Mengelbach | 6.9313 | 3.672 | 79.2451 | 239.551
Ober-Mengelbach | 3.4792 | 2.7733 | 65.0308 | 354.541
Ober-Mengelbach | 5.7286 | 2.193 | 49.7979 | 69.2879
Ober-Mengelbach | 7.6186 | 15.5089 | 40.1209 | 253.528
Ober-Mengelbach | 4.8069 | 7.9188 | 41.8822 | 238.761
Ober-Mengelbach | 4.6643 | 7.5374 | 82.8942 | 173.979
Ober-Mengelbach | 3.8499 | 2.8916 | 81.1321 | 200.642
Ober-Mengelbach | 5.7586 | 6.7235 | 63.2718 | 328.14
Ober-Mengelbach | 4.4703 | 7.3974 | 78.9023 | 263.274
Ober-Mengelbach | 3.1864 | 3.4141 | 79.6141 | 294.36
Ober-Mengelbach | 4.6805 | 4.4492 | 68.6455 | 26.0623
Ober-Mengelbach | 6.6548 | 3.3081 | 34.3188 | 50.6434
Ober-Mengelbach | 4.004 | 3.2702 | 82.9821 | 22.9724
Ober-Mengelbach | 3.224 | 1.3706 | 76.1955 | 265.682
Ober-Mengelbach | 7.6475 | 7.3777 | 28.7786 | 205.018
Ober-Mengelbach | 4.9136 | 5.1891 | 87.7965 | 277.546
Ober-Mengelbach | 5.7339 | 6.1571 | 86.034 | 218.66
Ober-Mengelbach | 3.983 | 7.0519 | 80.1408 | 215.95
Ober-Mengelbach | 3.194 | 3.127 | 53.6611 | 46.6074
Ober-Mengelbach | 5.4937 | 2.4386 | 88.0861 | 335.941
Ober-Mengelbach | 5.1641 | 3.8469 | 70.3568 | 178.332
Ober-Mengelbach | 5.547 | 1.812 | 51.0105 | 78.8716
Ober-Mengelbach | 3.7251 | 5.4226 | 43.7732 | 17.072
Ober-Mengelbach | 7.2079 | 6.9826 | 68.1518 | 53.25
Ober-Mengelbach | 3.4908 | 3.069 | 46.3401 | 218.697
Ober-Mengelbach | 7.5944 | 6.1231 | 80.5807 | 223.604
Ober-Mengelbach | 6.2438 | 7.6156 | 69.6706 | 239.111
Ober-Mengelbach | 5.2477 | 3.7916 | 65.1405 | 221.113
Ober-Mengelbach | 5.4107 | 3.0336 | 77.3584 | 358.945
Ober-Mengelbach | 1.7284 | 4.4695 | 55.6274 | 21.0493
Ober-Mengelbach | 4.1286 | 7.0685 | 58.4744 | 11.3963
Ober-Mengelbach | 2.6381 | 5.2758 | 78.7016 | 243.433
Ober-Mengelbach | 6.3625 | 9.7951 | 42.4784 | 267.627
Ober-Mengelbach | 4.5532 | 9.8764 | 83.0711 | 41.6323
Ober-Mengelbach | 3.1807 | 7.131 | 48.8314 | 222.915
Ober-Mengelbach | 6.7262 | 5.4558 | 64.927 | 258.207
Ober-Mengelbach | 2.877 | 3.9393 | 70.2756 | 141.112
Ober-Mengelbach | 5.0984 | 5.0607 | 77.6154 | 262.973
Ober-Mengelbach | 5.9742 | 8.2599 | 48.2471 | 162.536
Ober-Mengelbach | 3.625 | 5.295 | 49.5703 | 101.599
Ober-Mengelbach | 3.0248 | 5.2869 | 81.2147 | 3.6383
Ober-Mengelbach | 4.408 | 2.5779 | 44.0559 | 43.8344
Ober-Mengelbach | 11.3666 | 4.9465 | 68.1674 | 348.082
Ober-Mengelbach | 5.7529 | 5.2817 | 75.0073 | 225.96
Ober-Mengelbach | 1.0403 | 1.3004 | 41.431 | 354.486
Ober-Mengelbach | 12.0358 | 3.9965 | 53.6352 | 82.0366
Ober-Mengelbach | 7.6006 | 2.7499 | 52.0716 | 246.958
Ober-Mengelbach | 3.8276 | 4.0807 | 38.6296 | 164.035
Ober-Mengelbach | 4.1941 | 4.0514 | 83.1447 | 195.572
Ober-Mengelbach | 1.5295 | 2.1375 | 48.4335 | 244.844
Ober-Mengelbach | 4.132 | 5.8745 | 85.2217 | 155.102
Ober-Mengelbach | 2.5578 | 7.1235 | 78.485 | 277.803
Ober-Mengelbach | 8.1928 | 7.6792 | 64.2262 | 178.032
Ober-Mengelbach | 5.7071 | 3.5006 | 80.9181 | 239.714
Ober-Mengelbach | 6.8118 | 3.9643 | 56.8486 | 57.3186
Ober-Mengelbach | 3.7554 | 5.5388 | 36.9442 | 239.633
Ober-Mengelbach | 7.3826 | 2.6554 | 74.8672 | 233.335
Ober-Mengelbach | 1.7169 | 1.294 | 53.1992 | 356.711
Ober-Mengelbach | 2.2093 | 4.6679 | 86.0743 | 35.9641
Ober-Mengelbach | 3.0049 | 1.6308 | 54.871 | 354.549
Ober-Mengelbach | 5.2667 | 2.9487 | 85.5693 | 329.793
Ober-Mengelbach | 11.8569 | 3.0789 | 89.9074 | 354.713
Ober-Mengelbach | 1.6222 | 8.0197 | 80.6793 | 125.57
Ober-Mengelbach | 10.4437 | 5.7685 | 58.0339 | 200.84
Ober-Mengelbach | 7.4738 | 3.7495 | 39.3363 | 181.767
Ober-Mengelbach | 4.5782 | 1.3667 | 65.2626 | 3.4283
Ober-Mengelbach | 4.9125 | 5.8052 | 66.4312 | 154.696
Ober-Mengelbach | 2.3069 | 1.9558 | 88.3426 | 209.953
Ober-Mengelbach | 2.5839 | 4.0297 | 46.2861 | 292.408
Ober-Mengelbach | 1.5435 | 2.6996 | 52.2865 | 236.186
Ober-Mengelbach | 6.6899 | 3.8306 | 82.9577 | 146.577
Ober-Mengelbach | 8.2935 | 4.9848 | 87.1914 | 346.281
Ober-Mengelbach | 2.3586 | 9.1751 | 75.7173 | 219.889
Ober-Mengelbach | 8.1895 | 6.511 | 65.8401 | 277.983
Ober-Mengelbach | 7.3412 | 9.6701 | 60.9434 | 245.838
Ober-Mengelbach | 4.7803 | 5.127 | 49.2498 | 265.504
Ober-Mengelbach | 4.2955 | 5.1952 | 69.8264 | 261.525
Ober-Mengelbach | 3.3861 | 4.4995 | 23.9852 | 139.512
Ober-Mengelbach | 1.6872 | 2.7736 | 71.3314 | 228.254
Ober-Mengelbach | 4.3198 | 2.4071 | 84.9731 | 251.255
Ober-Mengelbach | 5.3058 | 4.8074 | 79.2677 | 321.138
Ober-Mengelbach | 3.5574 | 0.9301 | 24.8378 | 237.972
Ober-Mengelbach | 8.5766 | 6.7831 | 53.2863 | 148.002
Ober-Mengelbach | 4.1935 | 5.1325 | 88.3557 | 146.752
Ober-Mengelbach | 6.1418 | 4.892 | 84.272 | 129.176
Ober-Mengelbach | 2.791 | 1.8278 | 53.3471 | 50.9833
Ober-Mengelbach | 2.5867 | 9.3702 | 48.5525 | 269.861
Ober-Mengelbach | 6.3644 | 2.7491 | 71.9549 | 232.344
Ober-Mengelbach | 1.7462 | 3.8826 | 59.3413 | 14.4309
Ober-Mengelbach | 2.275 | 2.6505 | 77.1135 | 2.3615
Ober-Mengelbach | 1.4749 | 0.70682 | 70.1244 | 70.7706
Ober-Mengelbach | 5.3343 | 1.8362 | 70.8238 | 246.333
Ober-Mengelbach | 7.5823 | 5.3639 | 43.1801 | 213.962
Ober-Mengelbach | 1.1825 | 4.7267 | 61.2229 | 6.8554
Ober-Mengelbach | 6.2122 | 9.8377 | 51.3177 | 291.888
Ober-Mengelbach | 9.3439 | 9.3577 | 42.1352 | 253.084
Ober-Mengelbach | 2.9452 | 4.0044 | 84.0081 | 46.7437
Ober-Mengelbach | 4.0543 | 2.9282 | 63.1304 | 202.524
Ober-Mengelbach | 6.2671 | 2.8552 | 74.9023 | 3.9231
Ober-Mengelbach | 11.2103 | 4.3845 | 64.6398 | 235.108
Ober-Mengelbach | 4.0605 | 4.2953 | 36.9524 | 272.485
Ober-Mengelbach | 4.1126 | 5.9549 | 48.8623 | 205.388
Ober-Mengelbach | 2.3068 | 3.8026 | 87.0137 | 144.063
Ober-Mengelbach | 3.355 | 3.2691 | 76.4062 | 94.8471
Ober-Mengelbach | 7.2131 | 10.615 | 47.3739 | 177.498
Ober-Mengelbach | 5.6401 | 10.4429 | 46.0455 | 227.649
Ober-Mengelbach | 6.101 | 4.3178 | 82.608 | 243.88
Ober-Mengelbach | 4.3235 | 3.631 | 46.8723 | 152.305
Ober-Mengelbach | 5.974 | 5.7293 | 82.5298 | 94.2942
Ober-Mengelbach | 2.8398 | 4.9405 | 59.7336 | 4.3488
Ober-Mengelbach | 4.3241 | 3.6817 | 89.6106 | 167.062
Ober-Mengelbach | 5.3111 | 9.8277 | 51.6006 | 248.335
Ober-Mengelbach | 5.8657 | 12.6161 | 40.0412 | 266.556
Ober-Mengelbach | 0.92169 | 0.93036 | 61.0613 | 305.903
Ober-Mengelbach | 5.4411 | 3.6055 | 80.8639 | 0.36555
Ober-Mengelbach | 16.0529 | 10.9784 | 30.943 | 246.835
Ober-Mengelbach | 3.739 | 2.5579 | 58.2117 | 340.427
Ober-Mengelbach | 7.6596 | 7.1697 | 53.8287 | 239.419
Ober-Mengelbach | 3.0347 | 1.5091 | 54.2864 | 262.57
Ober-Mengelbach | 3.4854 | 1.565 | 48.5808 | 237.949
Ober-Mengelbach | 1.7984 | 2.5868 | 69.0816 | 240.519
Ober-Mengelbach | 9.636 | 7.4174 | 61.3896 | 44.5874
Ober-Mengelbach | 6.769 | 2.1989 | 57.8346 | 157.065
Ober-Mengelbach | 5.0484 | 4.7564 | 87.9473 | 212.5
Ober-Mengelbach | 2.1411 | 1.3392 | 81.165 | 194.44
Ober-Mengelbach | 2.6576 | 4.4749 | 58.5299 | 23.8163
Ober-Mengelbach | 2.5678 | 1.5435 | 38.1424 | 100.193
Ober-Mengelbach | 6.7595 | 4.7953 | 84.3119 | 355.472
Ober-Mengelbach | 5.0453 | 9.0585 | 64.7282 | 28.0589
Ober-Mengelbach | 3.431 | 6.7876 | 85.7842 | 265.328
Ober-Mengelbach | 6.7546 | 5.5821 | 79.7015 | 328.512
Ober-Mengelbach | 1.6114 | 1.91 | 79.4563 | 222.54
Ober-Mengelbach | 7.4126 | 5.0577 | 62.6844 | 43.4606
Ober-Mengelbach | 11.8302 | 8.8272 | 63.9026 | 68.2275

## Lineament Lengths&Orientations
type | strike | length
DEM1m | 27 | 1310.099
DEM1m | 158 | 2116.489
DEM1m | 130 | 2575.151
DEM1m | 147 | 453.6
DEM1m | 142 | 705.203
DEM1m | 2 | 211.484
DEM1m | 85 | 2637.173
DEM1m | 159 | 1157.99
DEM1m | 163 | 3743.962
DEM1m | 99 | 2483.826
DEM1m | 11 | 3074.557
DEM1m | 120 | 1234.794
DEM1m | 122 | 969.377
DEM1m | 120 | 2297.903
DEM1m | 3 | 1391.642
DEM1m | 118 | 2720.066
DEM1m | 94 | 881.226
DEM1m | 98 | 1405.875
DEM1m | 165 | 583.096
DEM1m | 80 | 1028.139
DEM1m | 96 | 904.06
DEM1m | 133 | 929.221
DEM1m | 71 | 2870.034
DEM1m | 109 | 2381.205
DEM1m | 44 | 2145.463
DEM1m | 70 | 3280.687
DEM1m | 179 | 9001.357
DEM1m | 132 | 1969.34
DEM1m | 49 | 1490.266
DEM1m | 67 | 597.574
DEM1m | 110 | 650.006
DEM1m | 93 | 2377.811
DEM1m | 66 | 676.105
DEM1m | 109 | 483.006
DEM1m | 50 | 1364.885
DEM1m | 49 | 973.88
DEM1m | 97 | 1607.063
DEM1m | 124 | 919.846
DEM1m | 17 | 1884.829
DEM1m | 109 | 865.289
DEM1m | 26 | 6247.361
DEM1m | 29 | 2266.697
DEM1m | 162 | 803.023
DEM1m | 78 | 1725.325
DEM1m | 31 | 2329.593
DEM1m | 121 | 1495.478
DEM1m | 104 | 2079.685
DEM1m | 169 | 613.391
DEM1m | 75 | 703.301
DEM1m | 137 | 1416.766
DEM1m | 44 | 1383.611
DEM1m | 35 | 1245.452
DEM1m | 177 | 375.45
DEM1m | 168 | 1644.279
DEM1m | 32 | 901.6
DEM1m | 102 | 764.759
DEM1m | 32 | 1025.68
DEM1m | 146 | 1977.65
DEM1m | 115 | 542.996
DEM1m | 64 | 464.237
DEM1m | 87 | 717.556
DEM1m | 31 | 245.139
DEM1m | 36 | 210.426
DEM1m | 84 | 412.209
DEM1m | 23 | 864.871
DEM1m | 60 | 1825.611
DEM1m | 99 | 256.757
DEM1m | 4 | 469.738
DEM1m | 168 | 1292.066
DEM1m | 88 | 499.095
DEM1m | 166 | 346.483
DEM1m | 97 | 268.636
DEM1m | 103 | 454.145
DEM1m | 170 | 249.473
DEM1m | 97 | 359.516
DEM1m | 108 | 1249.26
DEM1m | 176 | 1954.019
DEM1m | 155 | 1440.53
DEM1m | 99 | 1093.562
DEM1m | 70 | 1071.476
DEM1m | 80 | 2059.046
DEM1m | 95 | 1340.857
DEM1m | 32 | 748.938
DEM1m | 73 | 1349.882
DEM1m | 11 | 614.284
DEM1m | 84 | 565.731
DEM1m | 35 | 520.14
DEM1m | 72 | 1182.855
DEM1m | 71 | 293.134
DEM1m | 86 | 543.282
DEM1m | 137 | 643.396
DEM1m | 155 | 178.022
DEM1m | 149 | 536.432
DEM1m | 82 | 2355.684
DEM1m | 122 | 1184.237
DEM1m | 131 | 1492.901
DEM1m | 74 | 634.998
DEM1m | 38 | 800.105
DEM1m | 70 | 1258.301
DEM1m | 57 | 845.119
DEM1m | 131 | 744.906
DEM1m | 98 | 1577.422
DEM1m | 15 | 323.093
DEM1m | 61 | 285.02
DEM1m | 38 | 627.2
DEM1m | 114 | 394.791
DEM1m | 68 | 1379.396
DEM1m | 70 | 1388.503
DEM1m | 83 | 1315.739
DEM1m | 131 | 834.306
DEM1m | 64 | 1722.218
DEM1m | 153 | 399.473
DEM1m | 137 | 878.521
DEM1m | 78 | 1070.792
DEM1m | 161 | 1707.772
DEM1m | 106 | 878.047
DEM1m | 102 | 727.21
DEM1m | 145 | 404.755
DEM1m | 4 | 1222.517
DEM1m | 90 | 875.55
DEM1m | 95 | 774.597
DEM1m | 15 | 455.246
DEM1m | 175 | 361.814
DEM1m | 66 | 585.798
DEM1m | 87 | 713.642
DEM1m | 100 | 388.423
DEM1m | 51 | 460.192
DEM1m | 2 | 302.039
DEM1m | 108 | 1154.94
DEM1m | 86 | 1265.39
DEM1m | 21 | 332.396
DEM1m | 46 | 229.542
DEM1m | 24 | 582.687
DEM1m | 65 | 864.959
DEM1m | 173 | 769.896
DEM1m | 44 | 556.445
DEM1m | 51 | 605.698
DEM1m | 78 | 661.847
DEM1m | 5 | 305.369
DEM1m | 13 | 655.474
DEM1m | 172 | 457.585
DEM1m | 51 | 326.485
DEM1m | 98 | 374.209
DEM1m | 14 | 1248.093
DEM1m | 122 | 1229.478
DEM1m | 7 | 455.441
DEM1m | 151 | 502.997
DEM1m | 132 | 2388.076
DEM1m | 169 | 658.921
DEM1m | 67 | 677.983
DEM1m | 112 | 888.253
DEM1m | 114 | 659.34
DEM1m | 74 | 773.169
DEM1m | 95 | 2841.282
DEM1m | 50 | 1002.807
DEM1m | 41 | 824.09
DEM1m | 102 | 1073.526
DEM1m | 64 | 1166.91
DEM1m | 147 | 1214.827
DEM1m | 109 | 709.466
DEM1m | 75 | 2017.607
DEM1m | 88 | 1317.252
DEM1m | 175 | 1748.299
DEM1m | 81 | 676.012
DEM1m | 32 | 432.005
DEM1m | 81 | 429.284
DEM1m | 127 | 286.148
DEM1m | 66 | 313.698
DEM1m | 19 | 817.035
DEM1m | 104 | 695.903
DEM1m | 22 | 301.779
DEM1m | 176 | 463.135
DEM1m | 103 | 495.792
DEM1m | 148 | 244.122
DEM1m | 152 | 1321.033
DEM1m | 9 | 700.046
DEM1m | 102 | 765.424
DEM1m | 31 | 612.741
DEM1m | 26 | 580.742
DEM1m | 158 | 410.218
DEM1m | 29 | 755.985
DEM1m | 108 | 867.428
DEM1m | 58 | 515.185
DEM1m | 88 | 845.466
DEM1m | 89 | 424.074
DEM1m | 35 | 487.923
DEM1m | 39 | 808.644
DEM1m | 112 | 289.512
DEM1m | 79 | 905.053
DEM1m | 78 | 415.696
DEM1m | 34 | 221.817
DEM1m | 71 | 269.81
DEM1m | 159 | 383.653
DEM1m | 79 | 263.135
DEM1m | 65 | 513.472
DEM1m | 109 | 498.931
DEM1m | 3 | 715.643
DEM1m | 106 | 375.119
DEM1m | 46 | 214.732
DEM1m | 160 | 269.586
DEM1m | 167 | 392.821
DEM1m | 102 | 304.328
DEM1m | 156 | 334.364
DEM1m | 88 | 577.278
DEM1m | 86 | 511.697
DEM1m | 87 | 271.38
DEM1m | 19 | 576.711
DEM1m | 103 | 1331.215
DEM1m | 56 | 670.44
DEM1m | 127 | 463.647
DEM1m | 159 | 382.677
DEM1m | 80 | 436.566
DEM1m | 22 | 848.727
DEM1m | 147 | 654.609
DEM1m | 63 | 374.597
DEM1m | 20 | 370.532
DEM1m | 13 | 432.502
DEM1m | 37 | 400.519
DEM1m | 166 | 389.629
DEM1m | 66 | 363.004
DEM1m | 91 | 545.173
DEM1m | 72 | 583.718
DEM1m | 52 | 511.323
DEM1m | 26 | 347.398
DEM1m | 57 | 590.19
DEM1m | 91 | 624.177
DEM1m | 80 | 398.163
DEM1m | 14 | 228.765
DEM1m | 148 | 459.355
DEM1m | 111 | 267.386
DEM1m | 44 | 341.159
DEM1m | 51 | 466.891
DEM1m | 103 | 235.947
DEM1m | 15 | 1160.574
DEM1m | 61 | 519.696
DEM1m | 77 | 448.014
DEM1m | 176 | 1272.758
DEM1m | 97 | 818.862
DEM1m | 12 | 614.918
DEM1m | 54 | 371.434
DEM1m | 53 | 359.369
DEM1m | 66 | 333.903
DEM1m | 66 | 242.279
DEM1m | 43 | 719.178
DEM1m | 163 | 393.112
DEM1m | 87 | 905.59
DEM1m | 83 | 294.487
DEM1m | 33 | 266.854
DEM1m | 95 | 402.43
DEM1m | 93 | 468.095
DEM1m | 176 | 1108.769
DEM1m | 65 | 216.063
DEM1m | 51 | 82.572
DEM1m | 173 | 234.824
DEM1m | 99 | 223.641
DEM1m | 175 | 1592.953
DEM1m | 62 | 258.402
DEM1m | 119 | 297.63
DEM1m | 58 | 428.431
DEM1m | 80 | 461.37
DEM1m | 48 | 519.288
DEM1m | 27 | 487.481
DEM1m | 24 | 581.164
DEM1m | 114 | 494.486
DEM1m | 8 | 396.216
DEM1m | 172 | 593.574
DEM1m | 21 | 659.064
DEM1m | 16 | 370.446
DEM1m | 175 | 207.904
DEM1m | 20 | 208.533
DEM1m | 44 | 219.376
DEM1m | 30 | 397.896
DEM1m | 67 | 756.264
DEM1m | 68 | 219.029
DEM1m | 102 | 375.458
DEM1m | 82 | 302.607
DEM1m | 97 | 631.233
DEM1m | 8 | 549.85
DEM1m | 106 | 1076.625
DEM1m | 142 | 317.258
DEM1m | 154 | 237.877
DEM1m | 154 | 235.095
DEM1m | 42 | 233.396
DEM1m | 141 | 497.488
DEM1m | 23 | 1006.716
DEM1m | 124 | 2086.358
DEM1m | 64 | 693.054
DEM1m | 144 | 772.856
DEM1m | 81 | 576.88
DEM1m | 62 | 701.541
DEM1m | 104 | 969.802
DEM1m | 100 | 633.92
DEM1m | 167 | 618.043
DEM1m | 15 | 1212.744
DEM1m | 19 | 837.973
DEM1m | 16 | 1011.121
DEM1m | 132 | 478.687
DEM1m | 129 | 212.93
DEM1m | 118 | 844.411
DEM1m | 91 | 684.907
DEM1m | 17 | 484.075
DEM1m | 161 | 495.903
DEM1m | 170 | 505.038
DEM1m | 91 | 889.499
DEM1m | 104 | 979.533
DEM1m | 9 | 529.375
DEM1m | 93 | 391.506
DEM1m | 79 | 997.403
DEM1m | 142 | 623.163
DEM1m | 162 | 567.935
DEM1m | 105 | 803.793
DEM1m | 162 | 1832.38
DEM1m | 11 | 657.139
DEM1m | 119 | 345.238
DEM1m | 109 | 209.228
DEM1m | 103 | 491.004
DEM1m | 127 | 296.057
DEM1m | 20 | 213.283
DEM1m | 159 | 316.343
DEM1m | 50 | 1042.231
DEM1m | 51 | 1152.947
DEM1m | 144 | 633.098
DEM1m | 142 | 436.124
DEM1m | 25 | 511.824
DEM1m | 148 | 490.288
DEM1m | 41 | 334.393
DEM1m | 39 | 274.273
DEM1m | 32 | 332.229
DEM1m | 27 | 743.615
DEM1m | 142 | 454.395
DEM1m | 134 | 389.063
DEM1m | 53 | 309.211
DEM1m | 69 | 757.459
DEM1m | 161 | 390.474
DEM1m | 165 | 151.625
DEM1m | 124 | 682.728
DEM1m | 111 | 224.37
DEM1m | 1 | 285.18
DEM1m | 25 | 242.001
DEM1m | 24 | 267.568
DEM1m | 165 | 268.166
DEM1m | 161 | 266.417
DEM1m | 43 | 397.277
DEM1m | 145 | 194.177
DEM1m | 35 | 422.791
DEM1m | 50 | 386.544
DEM1m | 18 | 391.83
DEM1m | 157 | 175.171
DEM1m | 174 | 339.679
DEM1m | 8 | 138.274
DEM1m | 139 | 152.832
DEM1m | 145 | 144.475
DEM1m | 179 | 260.441
DEM1m | 174 | 263.578
DEM1m | 28 | 231.827
DEM1m | 122 | 364.566
DEM1m | 148 | 193.712
DEM1m | 178 | 175.523
DEM1m | 138 | 245.862
DEM1m | 150 | 347.033
DEM1m | 136 | 258.089
DEM1m | 47 | 258.56
DEM1m | 171 | 181.464
DEM1m | 99 | 380.975
DEM1m | 153 | 416.809
DEM1m | 12 | 389.299
DEM1m | 11 | 428.643
DEM1m | 61 | 669.889
DEM1m | 38 | 265.745
DEM1m | 133 | 318.82
DEM1m | 135 | 276.434
DEM1m | 65 | 300.846
DEM1m | 129 | 471.775
DEM1m | 129 | 271.434
DEM1m | 138 | 355.889
DEM1m | 25 | 192.102
DEM1m | 32 | 249.976
DEM1m | 162 | 250.231
DEM1m | 137 | 611.451
DEM1m | 139 | 145.097
DEM1m | 100 | 500.792
DEM1m | 25 | 268.324
DEM1m | 169 | 309.835
DEM1m | 146 | 282.772
DEM1m | 164 | 155.422
DEM1m | 150 | 129.09
DEM1m | 4 | 173.788
DEM1m | 1 | 162.807
DEM1m | 138 | 198.359
DEM1m | 144 | 210.438
DEM1m | 117 | 158.732
DEM1m | 163 | 320.789
DEM1m | 99 | 176.819
DEM1m | 170 | 617.35
DEM1m | 125 | 155.445
DEM1m | 97 | 209.533
DEM1m | 144 | 380.214
DEM1m | 103 | 276.137
DEM1m | 102 | 284.832
DEM1m | 169 | 251.477
DEM1m | 17 | 225.446
DEM1m | 6 | 268.192
DEM1m | 170 | 238.688
DEM1m | 94 | 374.557
DEM1m | 81 | 281.219
DEM1m | 94 | 254.205
DEM1m | 22 | 421.966
DEM1m | 152 | 248.339
DEM1m | 120 | 137.537
DEM1m | 122 | 121.069
DEM1m | 97 | 334.056
DEM1m | 114 | 160.139
DEM1m | 157 | 369.337
DEM1m | 92 | 408.515
DEM1m | 130 | 236.585
DEM1m | 176 | 212.662
DEM1m | 179 | 97.413
DEM1m | 101 | 164.342
DEM1m | 149 | 147.143
DEM1m | 170 | 169.352
DEM1m | 99 | 188.893
DEM1m | 59 | 91.534
DEM1m | 166 | 341.072
DEM1m | 70 | 299.245
DEM1m | 173 | 415.414
DEM1m | 70 | 314.412
DEM1m | 61 | 254.405
DEM1m | 121 | 360.77
DEM1m | 151 | 378.61
DEM1m | 116 | 661.125
DEM1m | 149 | 178.263
DEM1m | 67 | 639.811
DEM1m | 25 | 246.357
DEM1m | 82 | 217.004
DEM1m | 113 | 190.095
DEM1m | 145 | 161.781
DEM1m | 45 | 252.864
DEM1m | 131 | 367.777
DEM1m | 103 | 274.131
DEM1m | 142 | 325.055
DEM1m | 18 | 225.75
DEM1m | 136 | 153.816
DEM1m | 150 | 138.028
DEM1m | 148 | 73.689
DEM1m | 130 | 253.598
DEM1m | 164 | 203.842
DEM1m | 61 | 125.453
DEM1m | 44 | 167.956
DEM1m | 138 | 208.873
DEM1m | 135 | 165.115
DEM1m | 134 | 98.142
DEM1m | 55 | 292.849
DEM1m | 112 | 265.862
DEM1m | 40 | 204.007
DEM1m | 64 | 335.376
DEM1m | 91 | 245.962
DEM1m | 135 | 446.188
DEM1m | 99 | 178.558
DEM1m | 109 | 391.607
DEM1m | 43 | 272.868
DEM1m | 10 | 305.716
DEM1m | 51 | 275.359
DEM1m | 50 | 312.319
DEM1m | 162 | 345.16
DEM1m | 153 | 152.765
DEM1m | 131 | 335.799
DEM1m | 147 | 165.798
DEM1m | 153 | 198.13
DEM1m | 55 | 517.261
DEM1m | 92 | 174.875
DEM1m | 29 | 103.295
SRTM | 124 | 1630.371
SRTM | 5 | 4624.32
SRTM | 128 | 1579.763
SRTM | 87 | 1952.87
SRTM | 126 | 917.422
SRTM | 114 | 1793.978
SRTM | 28 | 1688.728
SRTM | 72 | 284.335
SRTM | 129 | 880.659
SRTM | 127 | 2293.876
SRTM | 156 | 1377.543
SRTM | 83 | 2642.66
SRTM | 122 | 1651.036
SRTM | 167 | 3344.363
SRTM | 49 | 2083.5
SRTM | 38 | 1364.33
SRTM | 176 | 3102.531
SRTM | 177 | 3226.798
SRTM | 118 | 858.968
SRTM | 113 | 541.037
SRTM | 121 | 1583.919
SRTM | 141 | 1040.012
SRTM | 110 | 1924.219
SRTM | 121 | 2816.638
SRTM | 7 | 969.694
SRTM | 111 | 1011.447
SRTM | 170 | 437.435
SRTM | 121 | 1938.13
SRTM | 180 | 1415.419
SRTM | 53 | 2098.332
SRTM | 165 | 1236.087
SRTM | 73 | 1086.695
SRTM | 65 | 554.228
SRTM | 66 | 849.475
SRTM | 87 | 2169.296
SRTM | 88 | 735.09
SRTM | 109 | 1440.166
SRTM | 21 | 469.714
SRTM | 91 | 1109.33
SRTM | 91 | 2379.611
SRTM | 15 | 1106.37
SRTM | 40 | 3063.245
SRTM | 125 | 1221.678
SRTM | 60 | 728.519
SRTM | 57 | 1375.825
SRTM | 58 | 781.826
SRTM | 91 | 1780.549
SRTM | 134 | 1059.734
SRTM | 23 | 990.552
SRTM | 68 | 952.267
SRTM | 88 | 1034.996
SRTM | 37 | 1050.453
SRTM | 66 | 1576.409
SRTM | 132 | 1299.704
SRTM | 132 | 1064.168
SRTM | 126 | 617.784
SRTM | 68 | 796.813
SRTM | 64 | 1295.612
SRTM | 91 | 1092.928
SRTM | 31 | 725.873
SRTM | 171 | 393.201
SRTM | 178 | 1909.248
SRTM | 73 | 1228.289
SRTM | 4 | 1777.62
SRTM | 140 | 720.516
SRTM | 107 | 742.046
SRTM | 131 | 953.823
SRTM | 106 | 791.227
SRTM | 62 | 909.318
SRTM | 154 | 1375.211
SRTM | 85 | 1229.181
SRTM | 83 | 1869.929
SRTM | 174 | 552.224
SRTM | 69 | 1333.05
SRTM | 102 | 2166.316
SRTM | 81 | 1414.238
SRTM | 91 | 1198.982
SRTM | 153 | 706.153
SRTM | 79 | 555.317
SRTM | 72 | 2621.93
SRTM | 60 | 1859.316
SRTM | 9 | 1081.334
SRTM | 51 | 943.443
SRTM | 90 | 670.092
SRTM | 33 | 1347.392
SRTM | 29 | 2185.343
SRTM | 33 | 2918.289
SRTM | 90 | 750.499
SRTM | 96 | 1407.743
SRTM | 30 | 377.796
SRTM | 94 | 607.59
SRTM | 110 | 995.913
SRTM | 94 | 498.242
SRTM | 61 | 368.73
SRTM | 118 | 689.998
SRTM | 108 | 1439.405
SRTM | 105 | 1547.291
SRTM | 81 | 1095.228
SRTM | 127 | 2562.5
SRTM | 137 | 2315.527
SRTM | 21 | 1294.57
SRTM | 58 | 770.716
SRTM | 67 | 1084.689
SRTM | 96 | 700.583
SRTM | 31 | 772.242
SRTM | 122 | 4120.134
SRTM | 22 | 624.681
SRTM | 27 | 534.748
SRTM | 26 | 518.659
SRTM | 125 | 913.109
SRTM | 147 | 1609.343
SRTM | 138 | 938.91
SRTM | 141 | 886.929
SRTM | 57 | 1324.315
SRTM | 84 | 408.6
SRTM | 80 | 828.873
SRTM | 87 | 362.861
SRTM | 62 | 1025.915
SRTM | 113 | 501.023
SRTM | 45 | 1134.639
SRTM | 87 | 1206.739
SRTM | 157 | 3527.043
SRTM | 78 | 3653.331
SRTM | 112 | 660.161
SRTM | 108 | 567.126
SRTM | 110 | 1140.802
SRTM | 96 | 1288.577
SRTM | 132 | 740.618
SRTM | 157 | 803.72
SRTM | 157 | 940.258
SRTM | 157 | 536.233
SRTM | 78 | 710.458
SRTM | 127 | 1642.988
SRTM | 69 | 1136.908
SRTM | 151 | 413.971
SRTM | 105 | 370.425
SRTM | 81 | 612.095
SRTM | 89 | 607.673
SRTM | 162 | 1230.565
SRTM | 176 | 635.155
SRTM | 152 | 696.208
SRTM | 75 | 1626.295
SRTM | 68 | 450.665
SRTM | 168 | 828.462
SRTM | 62 | 899.634
SRTM | 122 | 398.683
SRTM | 24 | 866.9
SRTM | 28 | 528.993
SRTM | 81 | 1164.904
SRTM | 77 | 529.393
SRTM | 153 | 684.779
SRTM | 82 | 393.312
SRTM | 163 | 1600.023
SRTM | 173 | 2101.042
SRTM | 153 | 672.208
SRTM | 31 | 613.021
SRTM | 61 | 686.889
SRTM | 148 | 544.861
SRTM | 150 | 1768.224
SRTM | 112 | 1644.132
SRTM | 75 | 365.122
SRTM | 73 | 1456.131
SRTM | 101 | 597.697
SRTM | 28 | 572.826
SRTM | 36 | 540.536
SRTM | 20 | 574.757
SRTM | 96 | 1004.91
SRTM | 22 | 799.712
SRTM | 103 | 435.049
SRTM | 42 | 1242.688
SRTM | 35 | 237.641
SRTM | 145 | 425.658
SRTM | 30 | 864.963
SRTM | 21 | 610.049
SRTM | 121 | 726.474
SRTM | 79 | 260.651
SRTM | 133 | 313.445
mapped_fault | 11 | 4213
mapped_fault | 175 | 6319
mapped_fault | 22 | 1516
mapped_fault | 173 | 4988
mapped_fault | 0 | 1923
mapped_fault | 3 | 3320
mapped_fault | 89 | 1305
mapped_fault | 116 | 6116
mapped_fault | 118 | 7142
mapped_fault | 111 | 276
mapped_fault | 44 | 1877
mapped_fault | 20 | 1960
mapped_fault | 170 | 1001
mapped_fault | 26 | 9369
mapped_fault | 43 | 777
mapped_fault | 125 | 898
mapped_fault | 9 | 6463
mapped_fault | 73 | 2169
mapped_fault | 165 | 1564
mapped_fault | 48 | 535
mapped_fault | 156 | 2125
mapped_fault | 45 | 195
mapped_fault | 162 | 987
mapped_fault | 163 | 1896
mapped_fault | 128 | 2507
mapped_fault | 127 | 6200
mapped_fault | 166 | 1243
mapped_fault | 20 | 2686
mapped_fault | 157 | 2494
mapped_fault | 52 | 2915

## Results of DFN Modelling
|  | Borstein |  |  | Weschnitz Valley
|  | mean aperture |  |  | mean aperture
|  | 10 µm | 50 µm | 100 µm | 10 µm | 50 µm | 100 µm
100% open | kxx | -15.3026 | -13.2018 | -12.2994 | -14.4205 | -12.2885 | -11.3872
| kyy | -14.676 | -12.5991 | -11.7111 | -14.7687 | -12.6647 | -11.7688
| kzz | -14.6631 | -12.5818 | -11.6923 | -14.3446 | -12.2243 | -11.3237
10 % open | kxx | -16.3231 | -14.2109 | -13.3057 | -15.3977 | -13.2487 | -12.4671
| kyy | -15.7042 | -13.6085 | -12.7115 | -15.7582 | -13.6377 | -12.8236
| kzz | -15.6873 | -13.5888 | -12.6901 | -15.3268 | -13.1888 | -12.3931
1 % open | kxx | -17.1182 | -14.7253 | -13.9521 | -16.2825 | -13.9382 | -13.2458
| kyy | -16.5855 | -14.4903 | -13.2922 | -16.5773 | -14.2871 | -13.6097
| kzz | -16.5631 | -14.3573 | -13.2942 | -16.1779 | -13.8621 | -13.1755
| -17 | -16 | -15 | -14 | -13 | -12 | -11
log(permeability) in m²